## паспорт
[6 empty] | ПАСПОРТ ФІЗИКО-ХІМІЧНИХ ПОКАЗНИКІВ ПРИРОДНОГО ГАЗУ №24 | [18 empty] | Маршрут №24
переданого Боярським ЛВУМГ та прийнятого АТ "Київоблгаз", АТ "Київгаз"
Боярське ЛВУМГ
Вимірювальна хіміко-аналітична лабораторія
по газопроводу "Єлець-Курськ-Київ" (ЄКК)
Свідоцтво № 70А-43-14 чинне до 23.07.2019 р. | [20 empty] | за період з 01.07.2019р. по 31.07.2019р.
Число місяця | Компонентний склад, % мол. | [11 empty] | Фізико-хімічні показники газу обчислені на основі компонентного складу, 101,325 кПа | [9 empty] | Температура точки роси вологи (Р = 3.92 МПа), °С | Температура точки роси вуглеводнів, °С | Масова концентрація сірководню, г/м3 | Масова концентрація меркаптанової сірки, г/м3 | Маса механічних домішок, г/м3
[13 empty] | Густина абсолютна, кг/м3,при 20 ºС, | Температура вимірювання/згоряння при 20/25°С
| метан, С1 | етан, С2 | пропан, С3 | ізо-бутан, і-С4 | н-бутан, н-С4 | нео-пентан, нео-С5 | ізо-пентан, і-С5 | н-пентан, н-С5 | гексани та вищі, С6+ | кисень, О2 | азот, N2 | діоксид вуглецю, CО2 |  | Теплота згоряння нижча |  |  | Теплота згоряння вища |  |  | Число Воббе вище
[14 empty] | ккал/м3 | МДж/м3 | кВт⋅год/м3 | ккал/м3 | МДж/м3 | кВт⋅год/м3 | ккал/м3 | МДж/м3 | кВт⋅год/м3
1 | [13 empty] | 8330.945 | 34.88 | 9.6889 | 9219.4517 | 38.6 | 10.7222 | 11636.5722 | 48.72 | 13.5333
2 | 89.1953 | 5.2433 | 1.401 | 0.1407 | 0.2232 | 0.004 | 0.0577 | 0.048 | 0.0544 | 0.0062 | 1.9586 | 1.7484 | 0.7552 | 8280.7874 | 34.67 | 9.6306 | 9164.5172 | 38.37 | 10.6583 | 11574.4723 | 48.46 | 13.4611 | -5.6 | -4.4
3 | [13 empty] | 8280.7874 | 34.67 | 9.6306 | 9164.5172 | 38.37 | 10.6583 | 11574.4723 | 48.46 | 13.4611
4 | [13 empty] | 8280.7874 | 34.67 | 9.6306 | 9164.5172 | 38.37 | 10.6583 | 11574.4723 | 48.46 | 13.4611
5 | [13 empty] | 8280.7874 | 34.67 | 9.6306 | 9164.5172 | 38.37 | 10.6583 | 11574.4723 | 48.46 | 13.4611
6 | [13 empty] | 8280.7874 | 34.67 | 9.6306 | 9164.5172 | 38.37 | 10.6583 | 11574.4723 | 48.46 | 13.4611
7 | [13 empty] | 8280.7874 | 34.67 | 9.6306 | 9164.5172 | 38.37 | 10.6583 | 11574.4723 | 48.46 | 13.4611
8 | 89.5839 | 5.2433 | 1.401 | 0.1427 | 0.2253 | 0.004 | 0.0579 | 0.0477 | 0.0517 | 0.0062 | 1.9586 | 1.6249 | 0.7524 | 8302.2835 | 34.76 | 9.6556 | 9190.7902 | 38.48 | 10.6889 | 11629.4069 | 48.69 | 13.525 | -6.9 | -5.6
9 | [13 empty] | 8302.2835 | 34.76 | 9.6556 | 9190.7902 | 38.48 | 10.6889 | 11629.4069 | 48.69 | 13.525
10 | [13 empty] | 8302.2835 | 34.76 | 9.6556 | 9190.7902 | 38.48 | 10.6889 | 11629.4069 | 48.69 | 13.525
11 | [13 empty] | 8302.2835 | 34.76 | 9.6556 | 9190.7902 | 38.48 | 10.6889 | 11629.4069 | 48.69 | 13.525
12 | [13 empty] | 8302.2835 | 34.76 | 9.6556 | 9190.7902 | 38.48 | 10.6889 | 11629.4069 | 48.69 | 13.525
13 | [13 empty] | 8302.2835 | 34.76 | 9.6556 | 9190.7902 | 38.48 | 10.6889 | 11629.4069 | 48.69 | 13.525
14 | [13 empty] | 8302.2835 | 34.76 | 9.6556 | 9190.7902 | 38.48 | 10.6889 | 11629.4069 | 48.69 | 13.525
15 | [13 empty] | 8302.2835 | 34.76 | 9.6556 | 9190.7902 | 38.48 | 10.6889 | 11629.4069 | 48.69 | 13.525
16 | 89.621 | 5.0759 | 1.3194 | 0.1427 | 0.2267 | 0.004 | 0.058 | 0.0483 | 0.0548 | 0.0019 | 1.8402 | 1.6072 | 0.7521 | 8302.2835 | 34.76 | 9.6556 | 9188.4018 | 38.47 | 10.6861 | 11629.4069 | 48.69 | 13.525 | -7.5 | -6
17 | [13 empty] | 8302.2835 | 34.76 | 9.6556 | 9188.4018 | 38.47 | 10.6861 | 11629.4069 | 48.69 | 13.525
18 | [13 empty] | 8302.2835 | 34.76 | 9.6556 | 9188.4018 | 38.47 | 10.6861 | 11629.4069 | 48.69 | 13.525
19 | [13 empty] | 8302.2835 | 34.76 | 9.6556 | 9188.4018 | 38.47 | 10.6861 | 11629.4069 | 48.69 | 13.525
20 | [13 empty] | 8302.2835 | 34.76 | 9.6556 | 9188.4018 | 38.47 | 10.6861 | 11629.4069 | 48.69 | 13.525
21 | [13 empty] | 8302.2835 | 34.76 | 9.6556 | 9188.4018 | 38.47 | 10.6861 | 11629.4069 | 48.69 | 13.525
22 | [13 empty] | 8302.2835 | 34.76 | 9.6556 | 9188.4018 | 38.47 | 10.6861 | 11629.4069 | 48.69 | 13.525
23 | 89.3022 | 5.1157 | 1.3131 | 0.1415 | 0.2241 | 0.0039 | 0.0584 | 0.0488 | 0.0606 | 0.0095 | 1.824 | 1.8982 | 0.7558 | 8283.1758 | 34.68 | 9.6333 | 9169.2941 | 38.39 | 10.6639 | 11574.4723 | 48.46 | 13.4611 | -6.6 | -5.6
24 | [13 empty] | 8283.1758 | 34.68 | 9.6333 | 9169.2941 | 38.39 | 10.6639 | 11574.4723 | 48.46 | 13.4611
25 | [13 empty] | 8283.1758 | 34.68 | 9.6333 | 9169.2941 | 38.39 | 10.6639 | 11574.4723 | 48.46 | 13.4611
26 | [13 empty] | 8283.1758 | 34.68 | 9.6333 | 9169.2941 | 38.39 | 10.6639 | 11574.4723 | 48.46 | 13.4611
27 | [13 empty] | 8283.1758 | 34.68 | 9.6333 | 9169.2941 | 38.39 | 10.6639 | 11574.4723 | 48.46 | 13.4611
28 | [13 empty] | 8283.1758 | 34.68 | 9.6333 | 9169.2941 | 38.39 | 10.6639 | 11574.4723 | 48.46 | 13.4611
29 | [13 empty] | 8283.1758 | 34.68 | 9.6333 | 9169.2941 | 38.39 | 10.6639 | 11574.4723 | 48.46 | 13.4611
30 | 89.2511 | 5.1549 | 1.3538 | 0.1473 | 0.2338 | 0.0042 | 0.0618 | 0.0518 | 0.0667 | 0.0056 | 1.7878 | 1.8813 | 0.7567 | 8301.8536 | 34.7582 | 9.6551 | 9188.7123 | 38.4713 | 10.6865 | 11592.9112 | 48.5372 | 13.4826 | -5.6 | -4.6
31 | [13 empty] | 8301.8536 | 34.7582 | 9.6551 | 9188.7123 | 38.4713 | 10.6865 | 11592.9112 | 48.5372 | 13.4826 |  |  | менше 0,006 | менше 0,02 | відсутні
Рівень одоризації відповідає чинним нормативним документам | [13 empty] | 8294.8076 | 34.7287 | 9.6469 | 9181.2364 | 38.44 | 10.6778
Середньозважене значення теплоти згоряння:
| В.о. начальника Боярського ЛВУМГ | [8 empty] | Шутішин В.О. | [10 empty] | 2019-08-01
[11 empty] | прізвище | [5 empty] | підпис |  |  |  | дата

## додаток
Додаток до Паспорту фізико-хімічних показників природного газу. Маршрут №24
Область | ГРС, прямий споживач | Cередньозважене значення вищої теплоти згоряння
|  | ккал/м³ | МДж/м³ | кВт*год./м³
Маршрут №24 |  | 9181.2364 | 38.44 | 10.6778
Київська | ГРС Тарасівка | 9181.2603 | 38.4401 | 10.6778
Київська | ГРС р-п Хотівський | 9181.308 | 38.4403 | 10.6779
Київська | ГРС-12 Хотів | 9181.2364 | 38.44 | 10.6778
В.о. начальника Боярського ЛВУМГ |  | Шутішин В.О. |  |  | 2019-08-01
|  | прізвище |  | підпис | дата