## паспорт
[6 empty] | ПАСПОРТ ФІЗИКО-ХІМІЧНИХ ПОКАЗНИКІВ ПРИРОДНОГО ГАЗУ №27 | [18 empty] | Маршрут №27
переданого Боярським ЛВУМГ та прийнятого АТ "Київоблгаз", АТ "Київгаз", ДП "Укравтогаз"
Боярське ЛВУМГ
Вимірювальна хіміко-аналітична лабораторія
по газопроводу "Тула-Шостка-Київ" (ТШК)
Свідоцтво № 70А-43-14 чинне до 23.07.2019 р. | [20 empty] | за період з 01.07.2019р. по 31.07.2019р.
Число місяця | Компонентний склад, % мол. | [11 empty] | Фізико-хімічні показники газу обчислені на основі компонентного складу, 101,325 кПа | [9 empty] | Температура точки роси вологи (Р = 3.92 МПа), °С | Температура точки роси вуглеводнів, °С | Масова концентрація сірководню, г/м3 | Масова концентрація меркаптанової сірки, г/м3 | Маса механічних домішок, г/м3
[13 empty] | Густина абсолютна, кг/м3,при 20 ºС, | Температура вимірювання/згоряння при 20/25°С
| метан, С1 | етан, С2 | пропан, С3 | ізо-бутан, і-С4 | н-бутан, н-С4 | нео-пентан, нео-С5 | ізо-пентан, і-С5 | н-пентан, н-С5 | гексани та вищі, С6+ | кисень, О2 | азот, N2 | діоксид вуглецю, CО2 |  | Теплота згоряння нижча |  |  | Теплота згоряння вища |  |  | Число Воббе вище
[14 empty] | ккал/м3 | МДж/м3 | кВт⋅год/м3 | ккал/м3 | МДж/м3 | кВт⋅год/м3 | ккал/м3 | МДж/м3 | кВт⋅год/м3
1 | 89.057 | 5.193 | 1.081 | 0.124 | 0.186 | 0 | 0.049 | 0.039 | 0.059 | 0 | 1.569 | 2.64 | 0.7592 | 8194.8028 | 34.31 | 9.5306 | 9071.3673 | 37.98 | 10.55 | 11435.9417 | 47.88 | 13.3
2 | 89.272 | 5.222 | 0.904 | 0.107 | 0.152 | 0 | 0.04 | 0.032 | 0.047 | 0 | 1.573 | 2.648 | 0.7558 | 8194.8028 | 34.31 | 9.5306 | 9071.3673 | 37.98 | 10.55 | 11435.9417 | 47.88 | 13.3 | -5.6 | -5.1
3 | 88.993 | 5.222 | 1.112 | 0.127 | 0.19 | 0 | 0.049 | 0.039 | 0.061 | 0 | 1.554 | 2.649 | 0.76 | 8211.522 | 34.38 | 9.55 | 9097.6403 | 38.09 | 10.5806 | 11452.6609 | 47.95 | 13.3194
4 | 88.829 | 5.249 | 1.187 | 0.137 | 0.215 | 0 | 0.057 | 0.048 | 0.08 | 0 | 1.579 | 2.617 | 0.7623 | 8237.7951 | 34.49 | 9.5806 | 9123.9134 | 38.2 | 10.6111 | 11469.3801 | 48.02 | 13.3389
5 | 88.698 | 5.226 | 1.282 | 0.148 | 0.246 | 0 | 0.066 | 0.058 | 0.105 | 0 | 1.571 | 2.598 | 0.765 | 8273.622 | 34.64 | 9.6222 | 9162.1287 | 38.36 | 10.6556 | 11495.6532 | 48.13 | 13.3694
6 | [13 empty] | 8273.622 | 34.64 | 9.6222 | 9162.1287 | 38.36 | 10.6556 | 11495.6532 | 48.13 | 13.3694
7 | [13 empty] | 8273.622 | 34.64 | 9.6222 | 9162.1287 | 38.36 | 10.6556 | 11495.6532 | 48.13 | 13.3694
8 | 89.072 | 5.198 | 1.096 | 0.125 | 0.182 | 0 | 0.049 | 0.038 | 0.056 | 0 | 1.571 | 2.611 | 0.759 | 8209.1336 | 34.37 | 9.5472 | 9090.475 | 38.06 | 10.5722 | 11452.6609 | 47.95 | 13.3194
9 | 89.048 | 5.191 | 1.103 | 0.129 | 0.196 | 0 | 0.05 | 0.039 | 0.059 | 0 | 1.565 | 2.617 | 0.7595 | 8213.9105 | 34.39 | 9.5528 | 9095.2519 | 38.08 | 10.5778 | 11455.0494 | 47.96 | 13.3222 | -6.2 | -4.7
10 | 89.069 | 5.173 | 1.107 | 0.13 | 0.199 | 0 | 0.05 | 0.039 | 0.059 | 0 | 1.564 | 2.607 | 0.7594 | 8213.9105 | 34.39 | 9.5528 | 9097.6403 | 38.09 | 10.5806 | 11457.4378 | 47.97 | 13.325
11 | 89.049 | 5.189 | 1.131 | 0.13 | 0.192 | 0 | 0.051 | 0.04 | 0.06 | 0 | 1.554 | 2.602 | 0.7596 | 8218.6874 | 34.41 | 9.5583 | 9102.4172 | 38.11 | 10.5861 | 11462.2147 | 47.99 | 13.3306
12 | 89.067 | 5.174 | 1.097 | 0.129 | 0.194 | 0 | 0.05 | 0.039 | 0.061 | 0 | 1.558 | 2.628 | 0.7594 | 8211.522 | 34.38 | 9.55 | 9102.4172 | 38.11 | 10.5861 | 11452.6609 | 47.95 | 13.3194
13 | [13 empty] | 8211.522 | 34.38 | 9.55 | 9102.4172 | 38.11 | 10.5861 | 11452.6609 | 47.95 | 13.3194
14 | [13 empty] | 8211.522 | 34.38 | 9.55 | 9102.4172 | 38.11 | 10.5861 | 11452.6609 | 47.95 | 13.3194
15 | 89.026 | 5.19 | 1.11 | 0.134 | 0.201 | 0 | 0.05 | 0.04 | 0.062 | 0 | 1.565 | 2.619 | 0.7599 | 8211.522 | 34.38 | 9.55 | 9092.8634 | 38.07 | 10.575 | 11457.4378 | 47.97 | 13.325
16 | 88.998 | 5.193 | 1.128 | 0.133 | 0.203 | 0 | 0.051 | 0.04 | 0.063 | 0 | 1.566 | 2.622 | 0.7602 | 8218.6874 | 34.41 | 9.5583 | 9102.4172 | 38.11 | 10.5861 | 11457.4378 | 47.97 | 13.325 | -7.9 | -6.2
17 | 88.998 | 5.223 | 1.112 | 0.141 | 0.193 | 0 | 0.05 | 0.039 | 0.064 | 0 | 1.541 | 2.636 | 0.7602 | 8218.6874 | 34.41 | 9.5583 | 9102.4172 | 38.11 | 10.5861 | 11457.4378 | 47.97 | 13.325
18 | 89.207 | 5.096 | 1.133 | 0.134 | 0.193 | 0 | 0.051 | 0.04 | 0.064 | 0 | 1.583 | 2.495 | 0.7582 | 8221.0759 | 34.42 | 9.5611 | 9104.8057 | 38.12 | 10.5889 | 11476.5455 | 48.05 | 13.3472
19 | 89.274 | 5.062 | 1.156 | 0.139 | 0.199 | 0 | 0.052 | 0.042 | 0.069 | 0 | 1.625 | 2.38 | 0.7575 | 8233.0182 | 34.47 | 9.575 | 9116.748 | 38.17 | 10.6028 | 11495.6532 | 48.13 | 13.3694
20 | [13 empty] | 8233.0182 | 34.47 | 9.575 | 9116.748 | 38.17 | 10.6028 | 11495.6532 | 48.13 | 13.3694
21 | [13 empty] | 8233.0182 | 34.47 | 9.575 | 9116.748 | 38.17 | 10.6028 | 11495.6532 | 48.13 | 13.3694
22 | 89.541 | 5.042 | 1.045 | 0.125 | 0.189 | 0 | 0.049 | 0.039 | 0.066 | 0 | 1.59 | 2.312 | 0.7544 | 8221.0759 | 34.42 | 9.5611 | 9104.8057 | 38.12 | 10.5889 | 11505.207 | 48.17 | 13.3806
23 | 89.365 | 5.028 | 1.155 | 0.137 | 0.198 | 0 | 0.054 | 0.043 | 0.073 | 0 | 1.645 | 2.299 | 0.7566 | 8221.0759 | 34.42 | 9.5611 | 9104.8057 | 38.12 | 10.5889 | 11476.5455 | 48.05 | 13.3472 | -6.6 | -6.1
24 | 89.359 | 5.051 | 1.125 | 0.135 | 0.204 | 0 | 0.053 | 0.042 | 0.073 | 0 | 1.63 | 2.325 | 0.7566 | 8237.7951 | 34.49 | 9.5806 | 9114.3595 | 38.16 | 10.6 | 11505.207 | 48.17 | 13.3806
25 | 89.322 | 5.035 | 1.154 | 0.139 | 0.209 | 0 | 0.054 | 0.044 | 0.076 | 0 | 1.623 | 2.34 | 0.7573 | 8237.7951 | 34.49 | 9.5806 | 9123.9134 | 38.2 | 10.6111 | 11505.207 | 48.17 | 13.3806
26 | 89.443 | 5.042 | 1.075 | 0.13 | 0.187 | 0 | 0.051 | 0.04 | 0.069 | 0 | 1.639 | 2.321 | 0.7554 | 8221.0759 | 34.42 | 9.5611 | 9104.8057 | 38.12 | 10.5889 | 11495.6532 | 48.13 | 13.3694
27 | [13 empty] | 8221.0759 | 34.42 | 9.5611 | 9104.8057 | 38.12 | 10.5889 | 11495.6532 | 48.13 | 13.3694
28 | [13 empty] | 8221.0759 | 34.42 | 9.5611 | 9104.8057 | 38.12 | 10.5889 | 11495.6532 | 48.13 | 13.3694
29 | 89.606 | 5.057 | 0.957 | 0.116 | 0.166 | 0 | 0.045 | 0.036 | 0.06 | 0 | 1.635 | 2.321 | 0.7529 | 8194.8028 | 34.31 | 9.5306 | 9080.9211 | 38.02 | 10.5611 | 11478.934 | 48.06 | 13.35
30 | 89.506 | 5.047 | 1.04 | 0.126 | 0.18 | 0 | 0.049 | 0.039 | 0.066 | 0 | 1.619 | 2.323 | 0.7546 | 8211.522 | 34.38 | 9.55 | 9097.6403 | 38.09 | 10.5806 | 11495.6532 | 48.13 | 13.3694 | -5.3 | -4.6 | менше 0.006 | менше 0,02 | відсутні
31 | 89.488 | 5.07 | 1.034 | 0.125 | 0.183 | 0 | 0.049 | 0.04 | 0.068 | 0 | 1.615 | 2.326 | 0.7548 | 8216.299 | 34.4 | 9.5556 | 9100.0288 | 38.1 | 10.5833 | 11495.6532 | 48.13 | 13.3694
Рівень одоризації відповідає чинним нормативним документам | [13 empty] | 8223.4166 | 34.4298 | 9.5638 | 9107.8868 | 38.1329 | 10.5925
Середньозважене значення теплоти згоряння:
| В.о. начальника Боярського ЛВУМГ | [8 empty] | Шутішин В.О. | [10 empty] | 2019-08-01
[11 empty] | прізвище | [5 empty] | підпис |  |  |  | дата

## додаток
Додаток до Паспорту фізико-хімічних показників природного газу. Маршрут №27
Область | ГРС, прямий споживач | Cередньозважене значення вищої теплоти згоряння
|  | ккал/м³ | МДж/м³ | кВт*год./м³
Маршрут №27 |  | 9107.8868 | 38.1329 | 10.5925
Київська | ГРС АГНКС Бровари | 9106.7165 | 38.128 | 10.5911
Київська | ГРС Бориспіль | 0 | 0 | 0
Київська | ГРС Дударків | 9108.1257 | 38.1339 | 10.5928
Київська | ГРС Плоске | 9107.6957 | 38.1321 | 10.5923
Київська | ГРС Русанів | 9108.2451 | 38.1344 | 10.5929
Київська | ГРС ТЕЦ-6 | 9109.2482 | 38.1386 | 10.5941
Київська | ГРС Требухів | 9108.1973 | 38.1342 | 10.5928
Київська | ГРС-4, АГНКС-3 м.Київ | 9106.7404 | 38.1281 | 10.5911
Київська | ГРС-4, ТЕЦ-4 | 9106.5493 | 38.1273 | 10.5909
Київська | ГРС-4, місто | 9107.2419 | 38.1302 | 10.5917
В.о. начальника Боярського ЛВУМГ |  | Шутішин В.О. |  |  | 2019-08-01
|  | прізвище |  | підпис | дата