## паспорт
[6 empty] | ПАСПОРТ ФІЗИКО-ХІМІЧНИХ ПОКАЗНИКІВ ПРИРОДНОГО ГАЗУ №28 | [18 empty] | Маршрут №28
переданого Боярським ЛВУМГ та прийнятого АТ "Київоблгаз", АТ "Київгаз"
Боярське ЛВУМГ
Вимірювальна хіміко-аналітична лабораторія
по газопроводу "Тула-Шостка-Київ" (ТШК)
Свідоцтво № 70А-43-14 чинне до 23.07.2019 р. | [20 empty] | за період з 01.07.2019р. по 31.07.2019р.
Число місяця | Компонентний склад, % мол. | [11 empty] | Фізико-хімічні показники газу обчислені на основі компонентного складу, 101,325 кПа | [9 empty] | Температура точки роси вологи (Р = 3.92 МПа), °С | Температура точки роси вуглеводнів, °С | Масова концентрація сірководню, г/м3 | Масова концентрація меркаптанової сірки, г/м3 | Маса механічних домішок, г/м3
[13 empty] | Густина абсолютна, кг/м3,при 20 ºС, | Температура вимірювання/згоряння при 20/25°С
| метан, С1 | етан, С2 | пропан, С3 | ізо-бутан, і-С4 | н-бутан, н-С4 | нео-пентан, нео-С5 | ізо-пентан, і-С5 | н-пентан, н-С5 | гексани та вищі, С6+ | кисень, О2 | азот, N2 | діоксид вуглецю, CО2 |  | Теплота згоряння нижча |  |  | Теплота згоряння вища |  |  | Число Воббе вище
[14 empty] | ккал/м3 | МДж/м3 | кВт⋅год/м3 | ккал/м3 | МДж/м3 | кВт⋅год/м3 | ккал/м3 | МДж/м3 | кВт⋅год/м3
1 | 88.7778 | 5.2575 | 1.1535 | 0.1228 | 0.1923 | 0.0037 | 0.052 | 0.0429 | 0.0521 | 0.0047 | 1.6621 | 2.6786 | 0.7616 | 8206.7451 | 34.36 | 9.5444 | 9085.698 | 38.04 | 10.5667 | 11426.3879 | 47.84 | 13.2889 | -5.9 | -4.3
2 | [13 empty] | 8206.7451 | 34.36 | 9.5444 | 9085.698 | 38.04 | 10.5667 | 11426.3879 | 47.84 | 13.2889
3 | [13 empty] | 8206.7451 | 34.36 | 9.5444 | 9085.698 | 38.04 | 10.5667 | 11426.3879 | 47.84 | 13.2889
4 | [13 empty] | 8206.7451 | 34.36 | 9.5444 | 9085.698 | 38.04 | 10.5667 | 11426.3879 | 47.84 | 13.2889
5 | [13 empty] | 8206.7451 | 34.36 | 9.5444 | 9085.698 | 38.04 | 10.5667 | 11426.3879 | 47.84 | 13.2889
6 | [13 empty] | 8206.7451 | 34.36 | 9.5444 | 9085.698 | 38.04 | 10.5667 | 11426.3879 | 47.84 | 13.2889
7 | [13 empty] | 8206.7451 | 34.36 | 9.5444 | 9085.698 | 38.04 | 10.5667 | 11426.3879 | 47.84 | 13.2889
8 | 89.1199 | 5.1568 | 1.1239 | 0.1199 | 0.1859 | 0.0036 | 0.0511 | 0.0417 | 0.0499 | 0.0036 | 1.5533 | 2.5903 | 0.7588 | 8209.1336 | 34.37 | 9.5472 | 9090.475 | 38.06 | 10.5722 | 11452.6609 | 47.95 | 13.3194 | -7.2 | -5.7
9 | [13 empty] | 8209.1336 | 34.37 | 9.5472 | 9090.475 | 38.06 | 10.5722 | 11452.6609 | 47.95 | 13.3194
10 | [13 empty] | 8209.1336 | 34.37 | 9.5472 | 9090.475 | 38.06 | 10.5722 | 11452.6609 | 47.95 | 13.3194
11 | [13 empty] | 8209.1336 | 34.37 | 9.5472 | 9090.475 | 38.06 | 10.5722 | 11452.6609 | 47.95 | 13.3194
12 | [13 empty] | 8209.1336 | 34.37 | 9.5472 | 9090.475 | 38.06 | 10.5722 | 11452.6609 | 47.95 | 13.3194
13 | [13 empty] | 8209.1336 | 34.37 | 9.5472 | 9090.475 | 38.06 | 10.5722 | 11452.6609 | 47.95 | 13.3194
14 | [13 empty] | 8209.1336 | 34.37 | 9.5472 | 9090.475 | 38.06 | 10.5722 | 11452.6609 | 47.95 | 13.3194
15 | [13 empty] | 8209.1336 | 34.37 | 9.5472 | 9090.475 | 38.06 | 10.5722 | 11452.6609 | 47.95 | 13.3194
16 | 89.1658 | 5.1354 | 1.1026 | 0.1189 | 0.1854 | 0.0036 | 0.0504 | 0.0415 | 0.052 | 0.0023 | 1.5468 | 2.5954 | 0.7584 | 8206.7451 | 34.36 | 9.5444 | 9085.698 | 38.04 | 10.5667 | 11450.2724 | 47.94 | 13.3167 | -8.6 | -6.2
17 | [13 empty] | 8206.7451 | 34.36 | 9.5444 | 9085.698 | 38.04 | 10.5667 | 11450.2724 | 47.94 | 13.3167
18 | [13 empty] | 8206.7451 | 34.36 | 9.5444 | 9085.698 | 38.04 | 10.5667 | 11450.2724 | 47.94 | 13.3167
19 | [13 empty] | 8206.7451 | 34.36 | 9.5444 | 9085.698 | 38.04 | 10.5667 | 11450.2724 | 47.94 | 13.3167
20 | [13 empty] | 8206.7451 | 34.36 | 9.5444 | 9085.698 | 38.04 | 10.5667 | 11450.2724 | 47.94 | 13.3167
21 | [13 empty] | 8206.7451 | 34.36 | 9.5444 | 9085.698 | 38.04 | 10.5667 | 11450.2724 | 47.94 | 13.3167
22 | [13 empty] | 8206.7451 | 34.36 | 9.5444 | 9085.698 | 38.04 | 10.5667 | 11450.2724 | 47.94 | 13.3167
23 | 89.6163 | 4.9577 | 1.171 | 0.1263 | 0.1973 | 0.0038 | 0.0545 | 0.0455 | 0.0608 | 0.0028 | 1.6033 | 2.1607 | 0.7542 | 8242.572 | 34.51 | 9.5861 | 9126.3018 | 38.21 | 10.6139 | 11533.8685 | 48.29 | 13.4139 | -6.5 | -5.9
24 | [13 empty] | 8242.572 | 34.51 | 9.5861 | 9126.3018 | 38.21 | 10.6139 | 11533.8685 | 48.29 | 13.4139
25 | [13 empty] | 8242.572 | 34.51 | 9.5861 | 9126.3018 | 38.21 | 10.6139 | 11533.8685 | 48.29 | 13.4139
26 | [13 empty] | 8242.572 | 34.51 | 9.5861 | 9126.3018 | 38.21 | 10.6139 | 11533.8685 | 48.29 | 13.4139
27 | [13 empty] | 8242.572 | 34.51 | 9.5861 | 9126.3018 | 38.21 | 10.6139 | 11533.8685 | 48.29 | 13.4139
28 | [13 empty] | 8242.572 | 34.51 | 9.5861 | 9126.3018 | 38.21 | 10.6139 | 11533.8685 | 48.29 | 13.4139
29 | [13 empty] | 8242.572 | 34.51 | 9.5861 | 9126.3018 | 38.21 | 10.6139 | 11533.8685 | 48.29 | 13.4139
30 | 89.4171 | 4.9859 | 1.1868 | 0.1288 | 0.1995 | 0.0039 | 0.055 | 0.0458 | 0.0595 | 0.0031 | 1.6091 | 2.3054 | 0.7563 | 8236.0515 | 34.4827 | 9.5785 | 9117.4884 | 38.1731 | 10.6036 | 11505.7802 | 48.1724 | 13.3812 | -5.5 | -4.7
31 | [13 empty] | 8236.0515 | 34.4827 | 9.5785 | 9117.4884 | 38.1731 | 10.6036 | 11505.7802 | 48.1724 | 13.3812 |  |  | менше 0,002 | менше 0,02 | відсутні
Рівень одоризації відповідає чинним нормативним документам | [13 empty] | 8216.2751 | 34.3999 | 9.5555 | 9096.9954 | 38.0873 | 10.5798
Середньозважене значення теплоти згоряння:
| В.о. начальника Боярського ЛВУМГ | [8 empty] | Шутішин В.О. | [10 empty] | 2019-08-01
[11 empty] | прізвище | [5 empty] | підпис |  |  |  | дата

## додаток
Додаток до Паспорту фізико-хімічних показників природного газу. Маршрут №28
Область | ГРС, прямий споживач | Cередньозважене значення вищої теплоти згоряння
|  | ккал/м³ | МДж/м³ | кВт*год./м³
Маршрут №28 |  | 9096.9954 | 38.0873 | 10.5798
Київська | ГРС-5, Гостомель | 9098.118 | 38.092 | 10.5811
Київська | ГРС-5, місто | 0 | 0 | 0
Київська | ГРС-9, Вишгород | 9095.849 | 38.0825 | 10.5785
Київська | ГРС-9, ГРС-6 | 9096.7566 | 38.0863 | 10.5795
Київська | ГРС-9, місто | 0 | 0 | 0
В.о. начальника Боярського ЛВУМГ |  | Шутішин В.О. |  |  | 2019-08-01
|  | прізвище |  | підпис | дата