## паспорт
[6 empty] | ПАСПОРТ ФІЗИКО-ХІМІЧНИХ ПОКАЗНИКІВ ПРИРОДНОГО ГАЗУ №29 | [18 empty] | Маршрут №29
переданого Боярським ЛВУМГ та прийнятого АТ "Київоблгаз", АТ "Київгаз"
Боярське ЛВУМГ
Вимірювальна хіміко-аналітична лабораторія
по газопроводу "Київ - Брянськ (лупінг)"
Свідоцтво № 70А-43-14 чинне до 23.07.2019 р. | [20 empty] | за період з 01.07.2019р. по 31.07.2019р.
Число місяця | Компонентний склад, % мол. | [11 empty] | Фізико-хімічні показники газу обчислені на основі компонентного складу, 101,325 кПа | [9 empty] | Температура точки роси вологи (Р = 3.92 МПа), °С | Температура точки роси вуглеводнів, °С | Масова концентрація сірководню, г/м3 | Масова концентрація меркаптанової сірки, г/м3 | Маса механічних домішок, г/м3
[13 empty] | Густина абсолютна, кг/м3,при 20 ºС, | Температура вимірювання/згоряння при 20/25°С
| метан, С1 | етан, С2 | пропан, С3 | ізо-бутан, і-С4 | н-бутан, н-С4 | нео-пентан, нео-С5 | ізо-пентан, і-С5 | н-пентан, н-С5 | гексани та вищі, С6+ | кисень, О2 | азот, N2 | діоксид вуглецю, CО2 |  | Теплота згоряння нижча |  |  | Теплота згоряння вища |  |  | Число Воббе вище
[14 empty] | ккал/м3 | МДж/м3 | кВт⋅год/м3 | ккал/м3 | МДж/м3 | кВт⋅год/м3 | ккал/м3 | МДж/м3 | кВт⋅год/м3
1 | [13 empty] | 8252.1258 | 34.55 | 9.5972 | 9135.8557 | 38.25 | 10.625 | 11493.2647 | 48.12 | 13.3667
2 | 89.1953 | 5.1199 | 1.2556 | 0.1322 | 0.22 | 0.004 | 0.0577 | 0.048 | 0.0544 | 0.0066 | 1.4561 | 2.5122 | 0.7552 | 8280.7874 | 34.67 | 9.6306 | 9164.5172 | 38.37 | 10.6583 | 11574.4723 | 48.46 | 13.4611 | -5.5 | -4.3
3 | [13 empty] | 8280.7874 | 34.67 | 9.6306 | 9164.5172 | 38.37 | 10.6583 | 11574.4723 | 48.46 | 13.4611
4 | [13 empty] | 8280.7874 | 34.67 | 9.6306 | 9164.5172 | 38.37 | 10.6583 | 11574.4723 | 48.46 | 13.4611
5 | [13 empty] | 8280.7874 | 34.67 | 9.6306 | 9164.5172 | 38.37 | 10.6583 | 11574.4723 | 48.46 | 13.4611
6 | [13 empty] | 8280.7874 | 34.67 | 9.6306 | 9164.5172 | 38.37 | 10.6583 | 11574.4723 | 48.46 | 13.4611
7 | [13 empty] | 8280.7874 | 34.67 | 9.6306 | 9164.5172 | 38.37 | 10.6583 | 11574.4723 | 48.46 | 13.4611
8 | 89.1148 | 5.1423 | 1.1649 | 0.1252 | 0.1977 | 0.0039 | 0.0555 | 0.0471 | 0.0654 | 0.0031 | 1.5728 | 2.5075 | 0.7593 | 8230.6297 | 34.46 | 9.5722 | 9109.5826 | 38.14 | 10.5944 | 11474.157 | 48.04 | 13.3444 | -6 | -5.1
9 | [13 empty] | 8230.6297 | 34.46 | 9.5722 | 9109.5826 | 38.14 | 10.5944 | 11474.157 | 48.04 | 13.3444
10 | [13 empty] | 8230.6297 | 34.46 | 9.5722 | 9109.5826 | 38.14 | 10.5944 | 11474.157 | 48.04 | 13.3444
11 | [13 empty] | 8230.6297 | 34.46 | 9.5722 | 9109.5826 | 38.14 | 10.5944 | 11474.157 | 48.04 | 13.3444
12 | [13 empty] | 8230.6297 | 34.46 | 9.5722 | 9109.5826 | 38.14 | 10.5944 | 11474.157 | 48.04 | 13.3444
13 | [13 empty] | 8230.6297 | 34.46 | 9.5722 | 9109.5826 | 38.14 | 10.5944 | 11474.157 | 48.04 | 13.3444
14 | [13 empty] | 8230.6297 | 34.46 | 9.5722 | 9109.5826 | 38.14 | 10.5944 | 11474.157 | 48.04 | 13.3444
15 | [13 empty] | 8230.6297 | 34.46 | 9.5722 | 9109.5826 | 38.14 | 10.5944 | 11474.157 | 48.04 | 13.3444
16 | 89.0652 | 5.1294 | 1.1779 | 0.1244 | 0.1957 | 0.0038 | 0.0546 | 0.0463 | 0.0634 | 0.0027 | 1.5768 | 2.5598 | 0.7598 | 8225.8528 | 34.44 | 9.5667 | 9104.8057 | 38.12 | 10.5889 | 11464.6032 | 48 | 13.3333 | -7.6 | -5.6
17 | [13 empty] | 8225.8528 | 34.44 | 9.5667 | 9104.8057 | 38.12 | 10.5889 | 11464.6032 | 48 | 13.3333
18 | [13 empty] | 8225.8528 | 34.44 | 9.5667 | 9104.8057 | 38.12 | 10.5889 | 11464.6032 | 48 | 13.3333
19 | [13 empty] | 8225.8528 | 34.44 | 9.5667 | 9104.8057 | 38.12 | 10.5889 | 11464.6032 | 48 | 13.3333
20 | [13 empty] | 8225.8528 | 34.44 | 9.5667 | 9104.8057 | 38.12 | 10.5889 | 11464.6032 | 48 | 13.3333
21 | [13 empty] | 8225.8528 | 34.44 | 9.5667 | 9104.8057 | 38.12 | 10.5889 | 11464.6032 | 48 | 13.3333
22 | [13 empty] | 8225.8528 | 34.44 | 9.5667 | 9104.8057 | 38.12 | 10.5889 | 11464.6032 | 48 | 13.3333
23 | 88.9811 | 5.15 | 1.2119 | 0.1262 | 0.1985 | 0.0038 | 0.0554 | 0.0472 | 0.0694 | 0.0033 | 1.5852 | 2.568 | 0.7608 | 8233.0182 | 34.47 | 9.575 | 9114.3595 | 38.16 | 10.6 | 11466.9917 | 48.01 | 13.3361 | -7 | -6.4
24 | [13 empty] | 8233.0182 | 34.47 | 9.575 | 9114.3595 | 38.16 | 10.6 | 11466.9917 | 48.01 | 13.3361
25 | [13 empty] | 8233.0182 | 34.47 | 9.575 | 9114.3595 | 38.16 | 10.6 | 11466.9917 | 48.01 | 13.3361
26 | [13 empty] | 8233.0182 | 34.47 | 9.575 | 9114.3595 | 38.16 | 10.6 | 11466.9917 | 48.01 | 13.3361
27 | [13 empty] | 8233.0182 | 34.47 | 9.575 | 9114.3595 | 38.16 | 10.6 | 11466.9917 | 48.01 | 13.3361
28 | [13 empty] | 8233.0182 | 34.47 | 9.575 | 9114.3595 | 38.16 | 10.6 | 11466.9917 | 48.01 | 13.3361
29 | [13 empty] | 8233.0182 | 34.47 | 9.575 | 9114.3595 | 38.16 | 10.6 | 11466.9917 | 48.01 | 13.3361
30 | 88.9852 | 5.1543 | 1.1994 | 0.1265 | 0.1989 | 0.0039 | 0.0551 | 0.0467 | 0.0676 | 0.005 | 1.6157 | 2.5419 | 0.7605 | 8230.8447 | 34.4609 | 9.5725 | 9111.9711 | 38.15 | 10.5972 | 11466.9917 | 48.01 | 13.3361 | -5.3 | -4.2
31 | [13 empty] | 8230.8447 | 34.4609 | 9.5725 | 9111.9711 | 38.15 | 10.5972 | 11466.9917 | 48.01 | 13.3361 |  |  | менше 0,006 | менше 0,02 | відсутні
Рівень одоризації відповідає чинним нормативним документам | [13 empty] | 8240.6851 | 34.5021 | 9.5839 | 9121.3816 | 38.1894 | 10.6082
Середньозважене значення теплоти згоряння:
| В.о. начальника Боярського ЛВУМГ | [8 empty] | Шутішин В.О. | [10 empty] | 2019-08-01
[11 empty] | прізвище | [5 empty] | підпис |  |  |  | дата

## додаток
Додаток до Паспорту фізико-хімічних показників природного газу. Маршрут №29
Область | ГРС, прямий споживач | Cередньозважене значення вищої теплоти згоряння
|  | ккал/м³ | МДж/м³ | кВт*год./м³
Маршрут №29 |  | 9121.3816 | 38.1894 | 10.6082
Київська | ГРС Алмаз, Погреби | 9119.9247 | 38.1833 | 10.6065
Київська | ГРС Алмаз, місто | 0 | 0 | 0
Київська | ГРС Бровари, ТОВ "Асканія Флора" | 9121.8593 | 38.1914 | 10.6087
Київська | ГРС Бровари, місто | 9121.6443 | 38.1905 | 10.6085
Київська | ГРС Бровари, тепл.комбінат | 9120.7128 | 38.1866 | 10.6074
В.о. начальника Боярського ЛВУМГ |  | Шутішин В.О. |  |  | 2019-08-01
|  | прізвище |  | підпис | дата