## паспорт
[6 empty] | ПАСПОРТ ФІЗИКО-ХІМІЧНИХ ПОКАЗНИКІВ ПРИРОДНОГО ГАЗУ № 44 | [18 empty] | Маршрут № 44
переданого Лубенським ЛВУМГ та прийнятого АТ "Київоблгаз"
Яготинський п/м Лубенське ЛВУМГ
Вимірювальна хіміко-аналітична лабораторія
по газопроводу "Єфремівка-Диканька-Київ" (ЄДК)
Свідоцтво № 06-027/19 чинне від 26.04.2019 | [20 empty] | за період з 01.07.2019р. по 31.07.2019р.
Число місяця | Компонентний склад, % мол. | [11 empty] | Фізико-хімічні показники газу обчислені на основі компонентного складу, 101,325 кПа | [9 empty] | Температура точки роси вологи (Р = 3.92 МПа), °С | Температура точки роси вуглеводнів, °С | Масова концентрація сірководню, г/м3 | Масова концентрація меркаптанової сірки, г/м3 | Маса механічних домішок, г/м3
[13 empty] | Густина абсолютна, кг/м3,при 20 ºС, | Температура вимірювання/згоряння при 20/25°С
| метан, С1 | етан, С2 | пропан, С3 | ізо-бутан, і-С4 | н-бутан, н-С4 | нео-пентан, нео-С5 | ізо-пентан, і-С5 | н-пентан, н-С5 | гексани та вищі, С6+ | кисень, О2 | азот, N2 | діоксид вуглецю, CО2 |  | Теплота згоряння нижча |  |  | Теплота згоряння вища |  |  | Число Воббе вище
[14 empty] | ккал/м3 | МДж/м3 | кВт⋅год/м3 | ккал/м3 | МДж/м3 | кВт⋅год/м3 | ккал/м3 | МДж/м3 | кВт⋅год/м3
1 | 88.5203 | 5.2227 | 1.2445 | 0.1281 | 0.1983 | 0.0072 | 0.0516 | 0.0427 | 0.0648 | 0.0039 | 1.5422 | 2.9737 | 0.7659 | 8211.522 | 34.38 | 9.55 | 9088.0865 | 38.05 | 10.5694 | 11397.7263 | 47.72 | 13.2556 | -6.2 | -4.7
2 | [13 empty] | 8211.522 | 34.38 | 9.55 | 9088.0865 | 38.05 | 10.5694 | 11397.7263 | 47.72 | 13.2556
3 | [13 empty] | 8211.522 | 34.38 | 9.55 | 9088.0865 | 38.05 | 10.5694 | 11397.7263 | 47.72 | 13.2556 |  |  | менше 0,006 | менше 0,02
4 | [13 empty] | 8211.522 | 34.38 | 9.55 | 9088.0865 | 38.05 | 10.5694 | 11397.7263 | 47.72 | 13.2556
5 | [13 empty] | 8211.522 | 34.38 | 9.55 | 9088.0865 | 38.05 | 10.5694 | 11397.7263 | 47.72 | 13.2556
6 | [13 empty] | 8211.522 | 34.38 | 9.55 | 9088.0865 | 38.05 | 10.5694 | 11397.7263 | 47.72 | 13.2556
7 | [13 empty] | 8211.522 | 34.38 | 9.55 | 9088.0865 | 38.05 | 10.5694 | 11397.7263 | 47.72 | 13.2556
8 | 88.8664 | 5.1694 | 1.2046 | 0.1355 | 0.2091 | 0.0069 | 0.0526 | 0.0445 | 0.0785 | 0.0034 | 1.5842 | 2.6448 | 0.7623 | 8233.4481 | 34.4718 | 9.5755 | 9113.7147 | 38.1573 | 10.5993 | 11455.957 | 47.9638 | 13.3233 | -8 | -7.2
9 | [13 empty] | 8233.4481 | 34.4718 | 9.5755 | 9113.7147 | 38.1573 | 10.5993 | 11455.957 | 47.9638 | 13.3233 |  |  |  |  | менше 0,01
10 | [13 empty] | 8233.4481 | 34.4718 | 9.5755 | 9113.7147 | 38.1573 | 10.5993 | 11455.957 | 47.9638 | 13.3233
11 | [13 empty] | 8233.4481 | 34.4718 | 9.5755 | 9113.7147 | 38.1573 | 10.5993 | 11455.957 | 47.9638 | 13.3233
12 | [13 empty] | 8233.4481 | 34.4718 | 9.5755 | 9113.7147 | 38.1573 | 10.5993 | 11455.957 | 47.9638 | 13.3233
13 | [13 empty] | 8233.4481 | 34.4718 | 9.5755 | 9113.7147 | 38.1573 | 10.5993 | 11455.957 | 47.9638 | 13.3233
14 | [13 empty] | 8233.4481 | 34.4718 | 9.5755 | 9113.7147 | 38.1573 | 10.5993 | 11455.957 | 47.9638 | 13.3233
15 | 88.8925 | 5.1389 | 1.2124 | 0.1359 | 0.211 | 0.0072 | 0.054 | 0.0463 | 0.0797 | 0.0035 | 1.5925 | 2.6261 | 0.7622 | 8235.4066 | 34.48 | 9.5778 | 9114.3595 | 38.16 | 10.6 | 11459.8263 | 47.98 | 13.3278 | -8.3 | -7.7
16 | [13 empty] | 8235.4066 | 34.48 | 9.5778 | 9114.3595 | 38.16 | 10.6 | 11459.8263 | 47.98 | 13.3278
17 | [13 empty] | 8235.4066 | 34.48 | 9.5778 | 9114.3595 | 38.16 | 10.6 | 11459.8263 | 47.98 | 13.3278
18 | [13 empty] | 8235.4066 | 34.48 | 9.5778 | 9114.3595 | 38.16 | 10.6 | 11459.8263 | 47.98 | 13.3278
19 | [13 empty] | 8235.4066 | 34.48 | 9.5778 | 9114.3595 | 38.16 | 10.6 | 11459.8263 | 47.98 | 13.3278
20 | [13 empty] | 8235.4066 | 34.48 | 9.5778 | 9114.3595 | 38.16 | 10.6 | 11459.8263 | 47.98 | 13.3278
21 | [13 empty] | 8235.4066 | 34.48 | 9.5778 | 9114.3595 | 38.16 | 10.6 | 11459.8263 | 47.98 | 13.3278
22 | 88.8205 | 5.1463 | 1.2571 | 0.1428 | 0.2332 | 0.0057 | 0.0608 | 0.0522 | 0.076 | 0.0032 | 1.6061 | 2.5959 | 0.7631 | 8249.7374 | 34.54 | 9.5944 | 9131.0788 | 38.23 | 10.6194 | 11471.7686 | 48.03 | 13.3417 | -9.5 | -9
23 | [13 empty] | 8249.7374 | 34.54 | 9.5944 | 9131.0788 | 38.23 | 10.6194 | 11471.7686 | 48.03 | 13.3417
24 | [13 empty] | 8249.7374 | 34.54 | 9.5944 | 9131.0788 | 38.23 | 10.6194 | 11471.7686 | 48.03 | 13.3417
25 | [13 empty] | 8249.7374 | 34.54 | 9.5944 | 9131.0788 | 38.23 | 10.6194 | 11471.7686 | 48.03 | 13.3417
26 | [13 empty] | 8249.7374 | 34.54 | 9.5944 | 9131.0788 | 38.23 | 10.6194 | 11471.7686 | 48.03 | 13.3417
27 | [13 empty] | 8249.7374 | 34.54 | 9.5944 | 9131.0788 | 38.23 | 10.6194 | 11471.7686 | 48.03 | 13.3417
28 | [13 empty] | 8249.7374 | 34.54 | 9.5944 | 9131.0788 | 38.23 | 10.6194 | 11471.7686 | 48.03 | 13.3417
29 | 89.1104 | 5.0847 | 1.1243 | 0.127 | 0.1945 | 0.0076 | 0.0508 | 0.0423 | 0.0716 | 0.0032 | 1.5974 | 2.5861 | 0.7595 | 8213.9105 | 34.39 | 9.5528 | 9092.8634 | 38.07 | 10.575 | 11450.2724 | 47.94 | 13.3167 | -9.2 | -7.8
30 | [13 empty] | 8213.9105 | 34.39 | 9.5528 | 9092.8634 | 38.07 | 10.575 | 11450.2724 | 47.94 | 13.3167
31 | [13 empty] | 8213.9105 | 34.39 | 9.5528 | 9092.8634 | 38.07 | 10.575 | 11450.2724 | 47.94 | 13.3167
Рівень одоризації відповідає чинним нормативним документам | [13 empty] | 8230.8686 | 34.461 | 9.5725 | 9110.132 | 38.1423 | 10.5951
Середньозважене значення теплоти згоряння:
| В.О. НАЧ ЛУБЕНСЬКОГО ЛВУМГ ФІЛІЇ ОГТСУ | [9 empty] | Патлай С.В. | [9 empty] | 2019-08-01
[11 empty] | прізвище | [5 empty] | підпис |  |  |  | дата

## додаток
Додаток до Паспорту фізико-хімічних показників природного газу. Маршрут № 44
Область | ГРС, прямий споживач | Cередньозважене значення вищої теплоти згоряння
|  | ккал/м³ | МДж/м³ | кВт*год./м³
Маршрут № 44 |  | 9110.132 | 38.1423 | 10.5951
Київська | АГНКС Пер.-Хмельницький | 9110.2992 | 38.143 | 10.5953
Київська | Дівички | 9110.1081 | 38.1422 | 10.5951
Київська | Пер.-Хмельницький | 9110.132 | 38.1423 | 10.5951
Київська | Помоклі | 9110.6574 | 38.1445 | 10.5957
Київська | Соснова | 9110.0603 | 38.142 | 10.595
Київська | Хоцки (Київська обл.) | 9110.0125 | 38.1418 | 10.5949
Київська | Циблі | 9109.9409 | 38.1415 | 10.5949
В.О. НАЧ ЛУБЕНСЬКОГО ЛВУМГ ФІЛІЇ ОГТСУ |  | Патлай С.В. |  |  | 2019-08-01
|  | прізвище |  | підпис | дата