## паспорт
[6 empty] | ПАСПОРТ ФІЗИКО-ХІМІЧНИХ ПОКАЗНИКІВ ПРИРОДНОГО ГАЗУ №812 | [18 empty] | Маршрут № 812
переданого Барським ЛВУМГ та прийнятого АТ "Вінницягаз"; ПАТ "Черкасигаз; ПрАТ "Уманьгаз"; ВАТ "Кіровоградгаз"; ТОВ "Газовик"; ВРТП "Укргазенергосервіс"; ДП "Укравтогаз" РВУ "Харківавтогаз"; ПОСП "Уманський тепличний комбінат"; ТОВ "Автотрансгаз"; ТОВ "Кредо"; ТОВ "Побужзький феронікелевий комбінат"; ТОВ "Вінницька птахофабрика", філія "Внутрішньогосподарський комплекс по виробництву кормів"
Гайсинський п/м Барського ЛВУМГ
Вимірювальна хіміко-аналітична лабораторія
Свідоцтво № ПУ-0033/18 чинне до 25.05.2021 р. | [5 empty] | по газопроводу "Союз"
за період з 01.07.2019р. по 31.07.2019р.
Число місяця | Компонентний склад, % мол. | [11 empty] | Фізико-хімічні показники газу обчислені на основі компонентного складу, 101,325 кПа | [9 empty] | Температура точки роси вологи (Р = 3.92 МПа), °С | Температура точки роси вуглеводнів, °С | Масова концентрація сірководню, г/м3 | Масова концентрація меркаптанової сірки, г/м3 | Маса механічних домішок, г/м3
[13 empty] | Густина абсолютна, кг/м3,при 20 ºС, | Температура вимірювання/згоряння при 20/25°С
| метан, С1 | етан, С2 | пропан, С3 | ізо-бутан, і-С4 | н-бутан, н-С4 | нео-пентан, нео-С5 | ізо-пентан, і-С5 | н-пентан, н-С5 | гексани та вищі, С6+ | кисень, О2 | азот, N2 | діоксид вуглецю, CО2 |  | Теплота згоряння нижча |  |  | Теплота згоряння вища |  |  | Число Воббе вище
[14 empty] | ккал/м3 | МДж/м3 | кВт⋅год/м3 | ккал/м3 | МДж/м3 | кВт⋅год/м3 | ккал/м3 | МДж/м3 | кВт⋅год/м3
1 | 96.0726 | 2.18 | 0.6761 | 0.1037 | 0.1016 | 0.0016 | 0.0217 | 0.0136 | 0.0088 | 0.0051 | 0.6545 | 0.1607 | 0.6988 | 8190.0259 | 34.29 | 9.525 | 9080.9211 | 38.02 | 10.5611 | 11923.1873 | 49.92 | 13.8667 | -19.9 | -13.7
2 | 96.0318 | 2.1974 | 0.6878 | 0.1052 | 0.103 | 0.0017 | 0.0217 | 0.0135 | 0.0091 | 0.0051 | 0.6623 | 0.1614 | 0.6992 | 8192.4144 | 34.3 | 9.5278 | 9083.3096 | 38.03 | 10.5639 | 11923.1873 | 49.92 | 13.8667
3 | 96.0759 | 2.1651 | 0.6767 | 0.1035 | 0.1011 | 0.0016 | 0.0216 | 0.0136 | 0.0079 | 0.005 | 0.6668 | 0.1612 | 0.6988 | 8187.6375 | 34.28 | 9.5222 | 9078.5327 | 38.01 | 10.5583 | 11918.4104 | 49.9 | 13.8611
4 | 96.1379 | 2.1461 | 0.6625 | 0.101 | 0.0995 | 0.0015 | 0.0184 | 0.0138 | 0.009 | 0.0029 | 0.6537 | 0.1537 | 0.6982 | 8185.249 | 34.27 | 9.5194 | 9076.1442 | 38 | 10.5556 | 11920.7989 | 49.91 | 13.8639
5 | 95.8348 | 2.2023 | 0.6936 | 0.1037 | 0.1053 | 0.0013 | 0.02 | 0.0152 | 0.0099 | 0.0059 | 0.807 | 0.201 | 0.7005 | 8178.0836 | 34.24 | 9.5111 | 9068.9788 | 37.97 | 10.5472 | 11892.1374 | 49.79 | 13.8306
6 | [13 empty] | 8178.0836 | 34.24 | 9.5111 | 9068.9788 | 37.97 | 10.5472 | 11892.1374 | 49.79 | 13.8306
7 | [13 empty] | 8178.0836 | 34.24 | 9.5111 | 9068.9788 | 37.97 | 10.5472 | 11892.1374 | 49.79 | 13.8306
8 | 96.0799 | 2.1463 | 0.678 | 0.1042 | 0.1038 | 0.0014 | 0.0193 | 0.0145 | 0.0092 | 0.0049 | 0.6831 | 0.1554 | 0.6988 | 8185.249 | 34.27 | 9.5194 | 9076.1442 | 38 | 10.5556 | 11918.4104 | 49.9 | 13.8611 | -20.2 | -13.9
9 | 95.7934 | 2.3224 | 0.7546 | 0.1175 | 0.1178 | 0.0016 | 0.0219 | 0.017 | 0.0109 | 0.0045 | 0.6561 | 0.1823 | 0.7015 | 8213.9105 | 34.39 | 9.5528 | 9107.1942 | 38.13 | 10.5917 | 11932.7412 | 49.96 | 13.8778
10 | 95.7841 | 2.2653 | 0.7292 | 0.115 | 0.1169 | 0.0015 | 0.0223 | 0.0172 | 0.011 | 0.0046 | 0.7379 | 0.195 | 0.7014 | 8199.5797 | 34.33 | 9.5361 | 9090.475 | 38.06 | 10.5722 | 11913.6335 | 49.88 | 13.8556
11 | 95.9032 | 2.1635 | 0.7017 | 0.1119 | 0.1129 | 0.0015 | 0.0219 | 0.017 | 0.0119 | 0.0054 | 0.7656 | 0.1835 | 0.7004 | 8185.249 | 34.27 | 9.5194 | 9076.1442 | 38 | 10.5556 | 11904.7962 | 49.843 | 13.8453
12 | 94.7847 | 2.6513 | 0.7344 | 0.0999 | 0.1102 | 0.0012 | 0.0212 | 0.017 | 0.0105 | 0.0057 | 1.3403 | 0.2236 | 0.7066 | 8168.5298 | 34.2 | 9.5 | 9057.0365 | 37.92 | 10.5333 | 11822.8721 | 49.5 | 13.75
13 | [13 empty] | 8168.5298 | 34.2 | 9.5 | 9057.0365 | 37.92 | 10.5333 | 11822.8721 | 49.5 | 13.75
14 | [13 empty] | 8168.5298 | 34.2 | 9.5 | 9057.0365 | 37.92 | 10.5333 | 11822.8721 | 49.5 | 13.75
15 | 95.9625 | 2.1573 | 0.655 | 0.0999 | 0.1 | 0.0013 | 0.019 | 0.0148 | 0.01 | 0.0054 | 0.7938 | 0.181 | 0.6993 | 8170.9182 | 34.21 | 9.5028 | 9061.8134 | 37.94 | 10.5389 | 11892.1374 | 49.79 | 13.8306 | -13.8 | -9.3
16 | 95.9708 | 2.1491 | 0.6687 | 0.0996 | 0.0999 | 0.0014 | 0.0191 | 0.0148 | 0.0098 | 0.0055 | 0.784 | 0.1773 | 0.6993 | 8173.3067 | 34.22 | 9.5056 | 9064.2019 | 37.95 | 10.5417 | 11894.5258 | 49.8 | 13.8333
17 | 95.9957 | 2.1705 | 0.6763 | 0.102 | 0.1015 | 0.0014 | 0.0184 | 0.014 | 0.0089 | 0.0053 | 0.7317 | 0.1743 | 0.6992 | 8180.4721 | 34.25 | 9.5139 | 9071.3673 | 37.98 | 10.55 | 11906.4681 | 49.85 | 13.8472
18 | 95.8568 | 2.2344 | 0.7003 | 0.1049 | 0.1056 | 0.0014 | 0.019 | 0.0149 | 0.0092 | 0.0058 | 0.7543 | 0.1934 | 0.7004 | 8185.249 | 34.27 | 9.5194 | 9076.1442 | 38 | 10.5556 | 11904.0797 | 49.84 | 13.8444
19 | 95.8198 | 2.2817 | 0.7249 | 0.1093 | 0.1091 | 0.0014 | 0.0197 | 0.0151 | 0.0095 | 0.0045 | 0.7122 | 0.1928 | 0.7009 | 8197.1913 | 34.32 | 9.5333 | 9088.0865 | 38.05 | 10.5694 | 11916.022 | 49.89 | 13.8583 |  |  | <0,001 | <0,001 | відсутні
20 | [13 empty] | 8197.1913 | 34.32 | 9.5333 | 9088.0865 | 38.05 | 10.5694 | 11916.022 | 49.89 | 13.8583
21 | [13 empty] | 8197.1913 | 34.32 | 9.5333 | 9088.0865 | 38.05 | 10.5694 | 11916.022 | 49.89 | 13.8583
22 | 95.791 | 2.2937 | 0.7379 | 0.1138 | 0.1147 | 0.0015 | 0.0213 | 0.0165 | 0.0103 | 0.004 | 0.6996 | 0.1957 | 0.7014 | 8204.3567 | 34.35 | 9.5417 | 9095.2519 | 38.08 | 10.5778 | 11920.7989 | 49.91 | 13.8639 | -20.7 | -13.7
23 | 95.8533 | 2.2358 | 0.7175 | 0.1109 | 0.1121 | 0.0015 | 0.0211 | 0.0163 | 0.0105 | 0.0067 | 0.7231 | 0.1912 | 0.7008 | 8194.8028 | 34.31 | 9.5306 | 9085.698 | 38.04 | 10.5667 | 11911.245 | 49.87 | 13.8528
24 | 95.7798 | 2.292 | 0.742 | 0.1142 | 0.1153 | 0.0015 | 0.0213 | 0.0166 | 0.0108 | 0.005 | 0.7062 | 0.1953 | 0.7015 | 8204.3567 | 34.35 | 9.5417 | 9095.2519 | 38.08 | 10.5778 | 11918.4104 | 49.9 | 13.8611
25 | 95.8068 | 2.2923 | 0.7311 | 0.1114 | 0.1117 | 0.0015 | 0.0204 | 0.0158 | 0.0098 | 0.0046 | 0.7009 | 0.1937 | 0.7011 | 8199.5797 | 34.33 | 9.5361 | 9092.8634 | 38.07 | 10.575 | 11918.4104 | 49.9 | 13.8611
26 | 95.9502 | 2.1877 | 0.6971 | 0.1053 | 0.1059 | 0.0014 | 0.019 | 0.0148 | 0.0098 | 0.0046 | 0.7155 | 0.1887 | 0.6998 | 8185.249 | 34.27 | 9.5194 | 9078.5327 | 38.01 | 10.5583 | 11908.8566 | 49.86 | 13.85
27 | [13 empty] | 8185.249 | 34.27 | 9.5194 | 9078.5327 | 38.01 | 10.5583 | 11908.8566 | 49.86 | 13.85
28 | [13 empty] | 8185.249 | 34.27 | 9.5194 | 9078.5327 | 38.01 | 10.5583 | 11908.8566 | 49.86 | 13.85
29 | 95.9393 | 2.1563 | 0.6725 | 0.1009 | 0.1029 | 0.0013 | 0.0193 | 0.0151 | 0.0095 | 0.0064 | 0.7853 | 0.1912 | 0.6996 | 8173.3067 | 34.22 | 9.5056 | 9064.2019 | 37.95 | 10.5417 | 11892.1374 | 49.79 | 13.8306 | -20.8 | -13.2
30 | 95.8866 | 2.2038 | 0.6737 | 0.0998 | 0.101 | 0.0012 | 0.0189 | 0.0148 | 0.01 | 0.007 | 0.7841 | 0.1991 | 0.7 | 8175.6952 | 34.23 | 9.5083 | 9066.5904 | 37.96 | 10.5444 | 11892.1374 | 49.79 | 13.8306
31 | 95.9736 | 2.1479 | 0.645 | 0.0953 | 0.0969 | 0.0012 | 0.0177 | 0.0141 | 0.0091 | 0.006 | 0.7958 | 0.1974 | 0.6991 | 8166.1413 | 34.19 | 9.4972 | 9054.6481 | 37.91 | 10.5306 | 11884.972 | 49.76 | 13.8222
Рівень одоризації відповідає чинним нормативним документам | [13 empty] | 8186.5626 | 34.2755 | 9.521 | 9077.5534 | 38.0059 | 10.5572
Середньозважене значення теплоти згоряння:
| В.о. начальника Барського ЛВУМГ | [8 empty] | Заріцький О.С. | [10 empty] | 2019-08-01
[11 empty] | прізвище | [5 empty] | підпис |  |  |  | дата

## додаток
Додаток до Паспорту фізико-хімічних показників природного газу. Маршрут № 812
Область | ГРС, прямий споживач | Cередньозважене значення вищої теплоти згоряння
|  | ккал/м³ | МДж/м³ | кВт*год./м³
Маршрут №812 |  | 9077.5534 | 38.0059 | 10.5572
Вінницька | Брацлав С | 9076.598 | 38.0019 | 10.5561
Вінницька | В.Кропивна С | 9076.6935 | 38.0023 | 10.5562
Вінницька | В.Севастянівка Красносілка (Вінницягаз) С | 9076.6219 | 38.002 | 10.5561
Вінницька | ВРТП "УГЕС" КС Гайсин С | 0 | 0 | 0
Вінницька | Гайсин С | 9076.598 | 38.0019 | 10.5561
Вінницька | Ладижин МХП С | 9076.7174 | 38.0024 | 10.5562
Вінницька | Ладижин С | 9076.7413 | 38.0025 | 10.5563
Вінницька | Ладижин ТЕС С | 9081.4466 | 38.0222 | 10.5617
Вінницька | Немирів С | 9076.6458 | 38.0021 | 10.5561
Вінницька | Немирів р-н С | 9075.571 | 37.9976 | 10.5549
Вінницька | Носівці С | 0 | 0 | 0
Вінницька | Тарасівка С | 9076.5741 | 38.0018 | 10.5561
Вінницька | Теплик С | 9076.6219 | 38.002 | 10.5561
Вінницька | Томашпіль Моївка C | 9076.5264 | 38.0016 | 10.556
Вінницька | Томашпіль С | 9076.4547 | 38.0013 | 10.5559
Вінницька | Тростянець С | 9076.598 | 38.0019 | 10.5561
Вінницька | Тульчин Кирнасівка C | 9076.6935 | 38.0023 | 10.5562
Вінницька | Тульчин С | 9076.6458 | 38.0021 | 10.5561
Вінницька | Четвертинівка МХП С | 9073.5408 | 37.9891 | 10.5525
Вінницька | Четвертинівка С | 9076.6219 | 38.002 | 10.5561
Вінницька | Чечелівка С | 9076.6219 | 38.002 | 10.5561
Вінницька | Шляхова С | 9076.2636 | 38.0005 | 10.5557
Вінницька | Ярмолинці С | 9076.598 | 38.0019 | 10.5561
Кіровоградська | Капітанівка С | 9076.5264 | 38.0016 | 10.556
Кіровоградська | Н.Миргород С | 9076.5741 | 38.0018 | 10.5561
Кіровоградська | Надлак С | 9076.6935 | 38.0023 | 10.5562
Кіровоградська | Побузька С | 9076.4786 | 38.0014 | 10.5559
Кіровоградська | Побузька ПФК С | 9076.8369 | 38.0029 | 10.5564
Кіровоградська | Смоліно С | 9076.6219 | 38.002 | 10.5561
Черкаська | АГНКС- КРЕДО С | 9076.6935 | 38.0023 | 10.5562
Черкаська | Будище С | 9076.5025 | 38.0015 | 10.556
Черкаська | В.Севастянівка (Уманьгаз) С | 9076.6219 | 38.002 | 10.5561
Черкаська | В`язівок С | 9076.5502 | 38.0017 | 10.556
Черкаська | Звенигородка АГНКС (РВУ "Харківавтогаз" ) С | 9076.813 | 38.0028 | 10.5563
Черкаська | Звенигородка Ватутіне С | 9076.9563 | 38.0034 | 10.5565
Черкаська | Звенигородка С | 9076.4308 | 38.0012 | 10.5559
Черкаська | КС Тальне УТК С | 9077.3623 | 38.0051 | 10.557
Черкаська | Катеринополь С | 9076.598 | 38.0019 | 10.5561
Черкаська | Ладижинка С | 9076.6458 | 38.0021 | 10.5561
Черкаська | Лебедин С | 9071.7017 | 37.9814 | 10.5504
Черкаська | Лисянка С | 9076.8607 | 38.003 | 10.5564
Черкаська | Макіївка С | 9076.4547 | 38.0013 | 10.5559
Черкаська | Маньківка С | 9077.4101 | 38.0053 | 10.557
Черкаська | Монастирище С | 9077.1712 | 38.0043 | 10.5568
Черкаська | ПОСП "Уманський тепличний комбінат" Умань (лінія) С | 9075.6426 | 37.9979 | 10.555
Черкаська | Тальне С | 9076.6935 | 38.0023 | 10.5562
Черкаська | Тальне, район С | 9076.6458 | 38.0021 | 10.5561
Черкаська | Умань С | 9076.9085 | 38.0032 | 10.5564
Черкаська | Христинівка С | 9076.4069 | 38.0011 | 10.5559
Черкаська | Шпола С | 9076.1681 | 38.0001 | 10.5556
В.о. начальника Барського ЛВУМГ |  | Заріцький О.С. |  |  | 2019-08-01
|  | прізвище |  | підпис | дата