## паспорт
[6 empty] | ПАСПОРТ ФІЗИКО-ХІМІЧНИХ ПОКАЗНИКІВ ПРИРОДНОГО ГАЗУ №878 | [18 empty] | Маршрут №878
переданого Кременчуцьким ЛВУМГ та прийнятого ПрАТ "Кременчукгаз", ВАТ "Кіровоградгаз"
Кременчуцький п/м Кременчуцьке ЛВУМГ
Вимірювальна хіміко-аналітична лабораторія
по газопроводу "Диканька-Кременчук-Кривий Ріг" (ДККР)
Свідоцтво № 015-18 КФ від 28.11.18 р. чинне до 27.11.21 р. | [20 empty] | за період з 01.07.2019р. по 31.07.2019р.
Число місяця | Компонентний склад, % мол. | [11 empty] | Фізико-хімічні показники газу обчислені на основі компонентного складу, 101,325 кПа | [9 empty] | Температура точки роси вологи (Р = 3.92 МПа), °С | Температура точки роси вуглеводнів, °С | Масова концентрація сірководню, г/м3 | Масова концентрація меркаптанової сірки, г/м3 | Маса механічних домішок, г/м3
[13 empty] | Густина абсолютна, кг/м3,при 20 ºС, | Температура вимірювання/згоряння при 20/25°С
| метан, С1 | етан, С2 | пропан, С3 | ізо-бутан, і-С4 | н-бутан, н-С4 | нео-пентан, нео-С5 | ізо-пентан, і-С5 | н-пентан, н-С5 | гексани та вищі, С6+ | кисень, О2 | азот, N2 | діоксид вуглецю, CО2 |  | Теплота згоряння нижча |  |  | Теплота згоряння вища |  |  | Число Воббе вище
[14 empty] | ккал/м3 | МДж/м3 | кВт⋅год/м3 | ккал/м3 | МДж/м3 | кВт⋅год/м3 | ккал/м3 | МДж/м3 | кВт⋅год/м3
1 | [13 empty] | 8330.945 | 34.88 | 9.6889 | 9226.6171 | 38.63 | 10.7306 | 11631.7953 | 48.7 | 13.5278
2 | [13 empty] | 8330.945 | 34.88 | 9.6889 | 9226.6171 | 38.63 | 10.7306 | 11631.7953 | 48.7 | 13.5278
3 | 90.1758 | 4.4018 | 1.537 | 0.1701 | 0.3383 | 0.0041 | 0.0723 | 0.0621 | 0.0619 | 0.0014 | 0.6493 | 2.5259 | 0.7588 | 8345.2757 | 34.94 | 9.7056 | 9240.9479 | 38.69 | 10.7472 | 11641.3492 | 48.74 | 13.5389 | -9.1 | -7.3
4 | [13 empty] | 8345.2757 | 34.94 | 9.7056 | 9240.9479 | 38.69 | 10.7472 | 11641.3492 | 48.74 | 13.5389
5 | [13 empty] | 8345.2757 | 34.94 | 9.7056 | 9240.9479 | 38.69 | 10.7472 | 11641.3492 | 48.74 | 13.5389
6 | [13 empty] | 8345.2757 | 34.94 | 9.7056 | 9240.9479 | 38.69 | 10.7472 | 11641.3492 | 48.74 | 13.5389
7 | [13 empty] | 8345.2757 | 34.94 | 9.7056 | 9240.9479 | 38.69 | 10.7472 | 11641.3492 | 48.74 | 13.5389
8 | [13 empty] | 8345.2757 | 34.94 | 9.7056 | 9240.9479 | 38.69 | 10.7472 | 11641.3492 | 48.74 | 13.5389
9 | [13 empty] | 8345.2757 | 34.94 | 9.7056 | 9240.9479 | 38.69 | 10.7472 | 11641.3492 | 48.74 | 13.5389
10 | 90.3882 | 4.3654 | 1.4397 | 0.1462 | 0.2789 | 0.0039 | 0.0547 | 0.0457 | 0.0583 | 0.0014 | 0.6691 | 2.5485 | 0.7555 | 8302.2835 | 34.76 | 9.6556 | 9195.5672 | 38.5 | 10.6944 | 11610.2992 | 48.61 | 13.5028 | -9.7 | -7.1 | <0,001 | <0,001 | відсутні
11 | [13 empty] | 8302.2835 | 34.76 | 9.6556 | 9195.5672 | 38.5 | 10.6944 | 11610.2992 | 48.61 | 13.5028
12 | [13 empty] | 8302.2835 | 34.76 | 9.6556 | 9195.5672 | 38.5 | 10.6944 | 11610.2992 | 48.61 | 13.5028
13 | [13 empty] | 8302.2835 | 34.76 | 9.6556 | 9195.5672 | 38.5 | 10.6944 | 11610.2992 | 48.61 | 13.5028
14 | [13 empty] | 8302.2835 | 34.76 | 9.6556 | 9195.5672 | 38.5 | 10.6944 | 11610.2992 | 48.61 | 13.5028
15 | [13 empty] | 8302.2835 | 34.76 | 9.6556 | 9195.5672 | 38.5 | 10.6944 | 11610.2992 | 48.61 | 13.5028
16 | [13 empty] | 8302.2835 | 34.76 | 9.6556 | 9195.5672 | 38.5 | 10.6944 | 11610.2992 | 48.61 | 13.5028
17 | 90.2643 | 4.3359 | 1.4965 | 0.1658 | 0.3337 | 0.0042 | 0.072 | 0.0627 | 0.0616 | 0.0017 | 0.6451 | 2.5565 | 0.7582 | 8333.3335 | 34.89 | 9.6917 | 9226.6171 | 38.63 | 10.7306 | 11629.4069 | 48.69 | 13.525 | -9 | -6.9
18 | [13 empty] | 8333.3335 | 34.89 | 9.6917 | 9226.6171 | 38.63 | 10.7306 | 11629.4069 | 48.69 | 13.525
19 | [13 empty] | 8333.3335 | 34.89 | 9.6917 | 9226.6171 | 38.63 | 10.7306 | 11629.4069 | 48.69 | 13.525
20 | [13 empty] | 8333.3335 | 34.89 | 9.6917 | 9226.6171 | 38.63 | 10.7306 | 11629.4069 | 48.69 | 13.525
21 | [13 empty] | 8333.3335 | 34.89 | 9.6917 | 9226.6171 | 38.63 | 10.7306 | 11629.4069 | 48.69 | 13.525
22 | [13 empty] | 8333.3335 | 34.89 | 9.6917 | 9226.6171 | 38.63 | 10.7306 | 11629.4069 | 48.69 | 13.525
23 | [13 empty] | 8333.3335 | 34.89 | 9.6917 | 9226.6171 | 38.63 | 10.7306 | 11629.4069 | 48.69 | 13.525
24 | [13 empty] | 8333.3335 | 34.89 | 9.6917 | 9226.6171 | 38.63 | 10.7306 | 11629.4069 | 48.69 | 13.525
25 | 90.4076 | 4.2404 | 1.4474 | 0.1624 | 0.3311 | 0.0043 | 0.074 | 0.0647 | 0.0739 | 0.0017 | 0.6024 | 2.5901 | 0.7576 | 8323.7796 | 34.85 | 9.6806 | 9219.4517 | 38.6 | 10.7222 | 11624.63 | 48.67 | 13.5194 | -9 | -5.9
26 | [13 empty] | 8323.7796 | 34.85 | 9.6806 | 9219.4517 | 38.6 | 10.7222 | 11624.63 | 48.67 | 13.5194
27 | [13 empty] | 8323.7796 | 34.85 | 9.6806 | 9219.4517 | 38.6 | 10.7222 | 11624.63 | 48.67 | 13.5194
28 | [13 empty] | 8323.7796 | 34.85 | 9.6806 | 9219.4517 | 38.6 | 10.7222 | 11624.63 | 48.67 | 13.5194
29 | [13 empty] | 8323.7796 | 34.85 | 9.6806 | 9219.4517 | 38.6 | 10.7222 | 11624.63 | 48.67 | 13.5194
30 | [13 empty] | 8323.7796 | 34.85 | 9.6806 | 9219.4517 | 38.6 | 10.7222 | 11624.63 | 48.67 | 13.5194
31 | 90.5492 | 4.1853 | 1.3946 | 0.1555 | 0.3142 | 0.0044 | 0.071 | 0.0628 | 0.0796 | 0.0015 | 0.6025 | 2.5794 | 0.7561 | 8311.8373 | 34.8 | 9.6667 | 9205.121 | 38.54 | 10.7056 | 11617.4646 | 48.64 | 13.5111 | -9 | -6
Рівень одоризації відповідає чинним нормативним документам | [13 empty] | 8325.7382 | 34.8582 | 9.6828 | 9220.0966 | 38.6027 | 10.723
Середньозважене значення теплоти згоряння:
| В.о. начальника Кременчуцького ЛВУМГ | [8 empty] | Брижань А.Ф. | [13 empty] | 2019-08-01
[11 empty] | прізвище | [9 empty] | підпис |  |  | дата

## додаток
Додаток до Паспорту фізико-хімічних показників природного газу. Маршрут №878
Область | ГРС, прямий споживач | Cередньозважене значення вищої теплоти згоряння
|  | ккал/м³ | МДж/м³ | кВт*год./м³
Маршрут №878 |  | 9220.0966 | 38.6027 | 10.723
Кіровоградська | Онуфрієвка ДКК | 9220.5743 | 38.6047 | 10.7235
Кіровоградська | Світловодськ ДКК | 9220.6221 | 38.6049 | 10.7236
Кіровоградська | Успенка ДКК | 9220.5265 | 38.6045 | 10.7235
Полтавська | Крюків ДКК | 9219.8817 | 38.6018 | 10.7227
В.о. начальника Кременчуцького ЛВУМГ |  | Брижань А.Ф. |  |  | 2019-08-01
|  | прізвище |  | підпис | дата