## паспорт
[6 empty] | ПАСПОРТ ФІЗИКО-ХІМІЧНИХ ПОКАЗНИКІВ ПРИРОДНОГО ГАЗУ №625 | [18 empty] | Маршрут №625
переданого Сєвєродонецьким ЛВУМГ та прийнятого АТ "Луганськгаз"
Новопсковський п/м Сєвєродонецьке ЛВУМГ
Вимірювальна хіміко-аналітична лабораторія
Свідоцтво № LC 054 чинне до 07.12.2022 р. | [20 empty] | за період з 01.07.2019р. по 31.07.2019р.
Число місяця | Компонентний склад, % мол. | [11 empty] | Фізико-хімічні показники газу обчислені на основі компонентного складу, 101,325 кПа | [9 empty] | Температура точки роси вологи (Р = 3.92 МПа), °С | Температура точки роси вуглеводнів, °С | Масова концентрація сірководню, г/м3 | Масова концентрація меркаптанової сірки, г/м3 | Маса механічних домішок, г/м3
[13 empty] | Густина абсолютна, кг/м3,при 20 ºС, | Температура вимірювання/згоряння при 20/25°С
| метан, С1 | етан, С2 | пропан, С3 | ізо-бутан, і-С4 | н-бутан, н-С4 | нео-пентан, нео-С5 | ізо-пентан, і-С5 | н-пентан, н-С5 | гексани та вищі, С6+ | кисень, О2 | азот, N2 | діоксид вуглецю, CО2 |  | Теплота згоряння нижча |  |  | Теплота згоряння вища |  |  | Число Воббе вище
[14 empty] | ккал/м3 | МДж/м3 | кВт⋅год/м3 | ккал/м3 | МДж/м3 | кВт⋅год/м3 | ккал/м3 | МДж/м3 | кВт⋅год/м3
1 | [13 empty] | 8149.4221 | 34.12 | 9.4778 | 9033.1519 | 37.82 | 10.5056 | 11779.8798 | 49.32 | 13.7
2 | [13 empty] | 8149.4221 | 34.12 | 9.4778 | 9033.1519 | 37.82 | 10.5056 | 11779.8798 | 49.32 | 13.7
3 | 94.6139 | 2.6927 | 0.7092 | 0.0876 | 0.0934 | 0.0012 | 0.0198 | 0.0138 | 0.0131 | 0.0082 | 1.3932 | 0.3539 | 0.7078 | 8147.0336 | 34.11 | 9.475 | 9028.375 | 37.8 | 10.5 | 11777.4913 | 49.31 | 13.6972 | -9.9 | -6
4 | [13 empty] | 8147.0336 | 34.11 | 9.475 | 9028.375 | 37.8 | 10.5 | 11777.4913 | 49.31 | 13.6972
5 | [13 empty] | 8147.0336 | 34.11 | 9.475 | 9028.375 | 37.8 | 10.5 | 11777.4913 | 49.31 | 13.6972
6 | [13 empty] | 8147.0336 | 34.11 | 9.475 | 9028.375 | 37.8 | 10.5 | 11777.4913 | 49.31 | 13.6972
7 | [13 empty] | 8147.0336 | 34.11 | 9.475 | 9028.375 | 37.8 | 10.5 | 11777.4913 | 49.31 | 13.6972
8 | [13 empty] | 8147.0336 | 34.11 | 9.475 | 9028.375 | 37.8 | 10.5 | 11777.4913 | 49.31 | 13.6972
9 | [13 empty] | 8147.0336 | 34.11 | 9.475 | 9028.375 | 37.8 | 10.5 | 11777.4913 | 49.31 | 13.6972
10 | 93.8648 | 2.9244 | 0.7472 | 0.0818 | 0.0963 | 0.0036 | 0.0195 | 0.0155 | 0.0201 | 0.008 | 1.7898 | 0.429 | 0.7127 | 8130.3144 | 34.04 | 9.4556 | 9009.2673 | 37.72 | 10.4778 | 11713.0029 | 49.04 | 13.6222 | -10.1 | -7.2
11 | [13 empty] | 8130.3144 | 34.04 | 9.4556 | 9009.2673 | 37.72 | 10.4778 | 11713.0029 | 49.04 | 13.6222
12 | [13 empty] | 8130.3144 | 34.04 | 9.4556 | 9009.2673 | 37.72 | 10.4778 | 11713.0029 | 49.04 | 13.6222
13 | [13 empty] | 8130.3144 | 34.04 | 9.4556 | 9009.2673 | 37.72 | 10.4778 | 11713.0029 | 49.04 | 13.6222
14 | [13 empty] | 8130.3144 | 34.04 | 9.4556 | 9009.2673 | 37.72 | 10.4778 | 11713.0029 | 49.04 | 13.6222
15 | [13 empty] | 8130.3144 | 34.04 | 9.4556 | 9009.2673 | 37.72 | 10.4778 | 11713.0029 | 49.04 | 13.6222
16 | [13 empty] | 8130.3144 | 34.04 | 9.4556 | 9009.2673 | 37.72 | 10.4778 | 11713.0029 | 49.04 | 13.6222
17 | 93.6162 | 2.8678 | 0.7776 | 0.0839 | 0.1082 | 0.0031 | 0.0237 | 0.0176 | 0.0213 | 0.0098 | 2.0299 | 0.4409 | 0.7145 | 8115.9837 | 33.98 | 9.4389 | 8992.5481 | 37.65 | 10.4583 | 11674.7876 | 48.88 | 13.5778 | -9.7 | -4.8
18 | [13 empty] | 8115.9837 | 33.98 | 9.4389 | 8992.5481 | 37.65 | 10.4583 | 11674.7876 | 48.88 | 13.5778
19 | [13 empty] | 8115.9837 | 33.98 | 9.4389 | 8992.5481 | 37.65 | 10.4583 | 11674.7876 | 48.88 | 13.5778
20 | [13 empty] | 8115.9837 | 33.98 | 9.4389 | 8992.5481 | 37.65 | 10.4583 | 11674.7876 | 48.88 | 13.5778
21 | [13 empty] | 8115.9837 | 33.98 | 9.4389 | 8992.5481 | 37.65 | 10.4583 | 11674.7876 | 48.88 | 13.5778
22 | [13 empty] | 8115.9837 | 33.98 | 9.4389 | 8992.5481 | 37.65 | 10.4583 | 11674.7876 | 48.88 | 13.5778
23 | [13 empty] | 8115.9837 | 33.98 | 9.4389 | 8992.5481 | 37.65 | 10.4583 | 11674.7876 | 48.88 | 13.5778
24 | 93.4427 | 2.9274 | 0.8521 | 0.0979 | 0.1395 | 0.0051 | 0.0313 | 0.0245 | 0.0327 | 0.0071 | 1.9529 | 0.4868 | 0.7174 | 8147.0336 | 34.11 | 9.475 | 9025.9866 | 37.79 | 10.4972 | 11696.2837 | 48.97 | 13.6028 | -10 | -5.1
25 | [13 empty] | 8147.0336 | 34.11 | 9.475 | 9025.9866 | 37.79 | 10.4972 | 11696.2837 | 48.97 | 13.6028
26 | [13 empty] | 8147.0336 | 34.11 | 9.475 | 9025.9866 | 37.79 | 10.4972 | 11696.2837 | 48.97 | 13.6028
27 | [13 empty] | 8147.0336 | 34.11 | 9.475 | 9025.9866 | 37.79 | 10.4972 | 11696.2837 | 48.97 | 13.6028
28 | [13 empty] | 8147.0336 | 34.11 | 9.475 | 9025.9866 | 37.79 | 10.4972 | 11696.2837 | 48.97 | 13.6028
29 | [13 empty] | 8147.0336 | 34.11 | 9.475 | 9025.9866 | 37.79 | 10.4972 | 11696.2837 | 48.97 | 13.6028
30 | [13 empty] | 8147.0336 | 34.11 | 9.475 | 9025.9866 | 37.79 | 10.4972 | 11696.2837 | 48.97 | 13.6028
31 | 94.3754 | 2.8741 | 0.9214 | 0.1357 | 0.1779 | 0.002 | 0.0473 | 0.0359 | 0.1253 | 0.0061 | 1.0339 | 0.265 | 0.7154 | 8292.7296 | 34.72 | 9.6444 | 9186.0133 | 38.46 | 10.6833 | 11918.4104 | 49.9 | 13.8611 | -10.2 | -5.6
Рівень одоризації відповідає чинним нормативним документам | [13 empty] | 8136.2617 | 34.0649 | 9.4625 | 9015.5729 | 37.7464 | 10.4851
Середньозважене значення теплоти згоряння:
| Заступник начальника Сєвєродонецького ЛВУМГ | [8 empty] | Шморгун М.А. | [10 empty] | 2019-08-01
[11 empty] | прізвище | [5 empty] | підпис |  |  |  | дата

## додаток
Додаток до Паспорту фізико-хімічних показників природного газу. Маршрут №625
Область | ГРС, прямий споживач | Cередньозважене значення вищої теплоти згоряння
|  | ккал/м³ | МДж/м³ | кВт*год./м³
Маршрут №625 |  | 9015.5729 | 37.7464 | 10.4851
Луганська | Бондареве | 9015.5729 | 37.7464 | 10.4851
Заступник начальника Сєвєродонецького ЛВУМГ |  | Шморгун М.А. |  |  | 2019-08-01
|  | прізвище |  | підпис | дата