## паспорт
[6 empty] | ПАСПОРТ ФІЗИКО-ХІМІЧНИХ ПОКАЗНИКІВ ПРИРОДНОГО ГАЗУ №626 | [18 empty] | Маршрут №626
переданого Сєвєродонецьким ЛВУМГ та прийнятого АТ "Луганськгаз"
Новопсковський п/м Сєвєродонецьке ЛВУМГ
Вимірювальна хіміко-аналітична лабораторія
Свідоцтво № LC 054 чинне до 07.12.2022 р. | [20 empty] | за період з 01.07.2019р. по 31.07.2019р.
Число місяця | Компонентний склад, % мол. | [11 empty] | Фізико-хімічні показники газу обчислені на основі компонентного складу, 101,325 кПа | [9 empty] | Температура точки роси вологи (Р = 3.92 МПа), °С | Температура точки роси вуглеводнів, °С | Масова концентрація сірководню, г/м3 | Масова концентрація меркаптанової сірки, г/м3 | Маса механічних домішок, г/м3
[13 empty] | Густина абсолютна, кг/м3,при 20 ºС, | Температура вимірювання/згоряння при 20/25°С
| метан, С1 | етан, С2 | пропан, С3 | ізо-бутан, і-С4 | н-бутан, н-С4 | нео-пентан, нео-С5 | ізо-пентан, і-С5 | н-пентан, н-С5 | гексани та вищі, С6+ | кисень, О2 | азот, N2 | діоксид вуглецю, CО2 |  | Теплота згоряння нижча |  |  | Теплота згоряння вища |  |  | Число Воббе вище
[14 empty] | ккал/м3 | МДж/м3 | кВт⋅год/м3 | ккал/м3 | МДж/м3 | кВт⋅год/м3 | ккал/м3 | МДж/м3 | кВт⋅год/м3
1 | 93.273 | 2.957 | 0.8348 | 0.0887 | 0.1182 | 0.0023 | 0.0232 | 0.017 | 0.0367 | 0.0086 | 2.181 | 0.4595 | 0.7173 | 8120.7606 | 34 | 9.4444 | 8997.3251 | 37.67 | 10.4639 | 11660.4568 | 48.82 | 13.5611 | -10 | -6.9
2 | [13 empty] | 8120.7606 | 34 | 9.4444 | 8997.3251 | 37.67 | 10.4639 | 11660.4568 | 48.82 | 13.5611
3 | [13 empty] | 8120.7606 | 34 | 9.4444 | 8997.3251 | 37.67 | 10.4639 | 11660.4568 | 48.82 | 13.5611
4 | [13 empty] | 8120.7606 | 34 | 9.4444 | 8997.3251 | 37.67 | 10.4639 | 11660.4568 | 48.82 | 13.5611
5 | [13 empty] | 8120.7606 | 34 | 9.4444 | 8997.3251 | 37.67 | 10.4639 | 11660.4568 | 48.82 | 13.5611
6 | [13 empty] | 8120.7606 | 34 | 9.4444 | 8997.3251 | 37.67 | 10.4639 | 11660.4568 | 48.82 | 13.5611
7 | [13 empty] | 8120.7606 | 34 | 9.4444 | 8997.3251 | 37.67 | 10.4639 | 11660.4568 | 48.82 | 13.5611
8 | [13 empty] | 8120.7606 | 34 | 9.4444 | 8997.3251 | 37.67 | 10.4639 | 11660.4568 | 48.82 | 13.5611
9 | 93.3653 | 2.9599 | 0.838 | 0.0893 | 0.1204 | 0.0025 | 0.0231 | 0.0192 | 0.015 | 0.0072 | 2.0891 | 0.471 | 0.7165 | 8123.1491 | 34.01 | 9.4472 | 8999.7135 | 37.68 | 10.4667 | 11670.0107 | 48.86 | 13.5722 | -9.8 | -6.3
10 | [13 empty] | 8123.1491 | 34.01 | 9.4472 | 8999.7135 | 37.68 | 10.4667 | 11670.0107 | 48.86 | 13.5722
11 | [13 empty] | 8123.1491 | 34.01 | 9.4472 | 8999.7135 | 37.68 | 10.4667 | 11670.0107 | 48.86 | 13.5722
12 | [13 empty] | 8123.1491 | 34.01 | 9.4472 | 8999.7135 | 37.68 | 10.4667 | 11670.0107 | 48.86 | 13.5722
13 | [13 empty] | 8123.1491 | 34.01 | 9.4472 | 8999.7135 | 37.68 | 10.4667 | 11670.0107 | 48.86 | 13.5722
14 | [13 empty] | 8123.1491 | 34.01 | 9.4472 | 8999.7135 | 37.68 | 10.4667 | 11670.0107 | 48.86 | 13.5722
15 | [13 empty] | 8123.1491 | 34.01 | 9.4472 | 8999.7135 | 37.68 | 10.4667 | 11670.0107 | 48.86 | 13.5722
16 | 93.3679 | 2.9315 | 0.8525 | 0.0918 | 0.1231 | 0.004 | 0.0252 | 0.0196 | 0.0364 | 0.0067 | 2.0436 | 0.4977 | 0.7174 | 8132.7029 | 34.05 | 9.4583 | 9011.6558 | 37.73 | 10.4806 | 11674.7876 | 48.88 | 13.5778 | -9.9 | -6.1
17 | [13 empty] | 8132.7029 | 34.05 | 9.4583 | 9011.6558 | 37.73 | 10.4806 | 11674.7876 | 48.88 | 13.5778
18 | [13 empty] | 8132.7029 | 34.05 | 9.4583 | 9011.6558 | 37.73 | 10.4806 | 11674.7876 | 48.88 | 13.5778
19 | [13 empty] | 8132.7029 | 34.05 | 9.4583 | 9011.6558 | 37.73 | 10.4806 | 11674.7876 | 48.88 | 13.5778
20 | [13 empty] | 8132.7029 | 34.05 | 9.4583 | 9011.6558 | 37.73 | 10.4806 | 11674.7876 | 48.88 | 13.5778
21 | [13 empty] | 8132.7029 | 34.05 | 9.4583 | 9011.6558 | 37.73 | 10.4806 | 11674.7876 | 48.88 | 13.5778
22 | [13 empty] | 8132.7029 | 34.05 | 9.4583 | 9011.6558 | 37.73 | 10.4806 | 11674.7876 | 48.88 | 13.5778
23 | 93.2702 | 2.9559 | 0.8525 | 0.0902 | 0.1222 | 0.0031 | 0.0249 | 0.0195 | 0.0388 | 0.0073 | 2.133 | 0.4824 | 0.7178 | 8127.926 | 34.03 | 9.4528 | 9006.8789 | 37.71 | 10.475 | 11665.2338 | 48.84 | 13.5667 | -9.7 | -6
24 | [13 empty] | 8127.926 | 34.03 | 9.4528 | 9006.8789 | 37.71 | 10.475 | 11665.2338 | 48.84 | 13.5667
25 | [13 empty] | 8127.926 | 34.03 | 9.4528 | 9006.8789 | 37.71 | 10.475 | 11665.2338 | 48.84 | 13.5667
26 | [13 empty] | 8127.926 | 34.03 | 9.4528 | 9006.8789 | 37.71 | 10.475 | 11665.2338 | 48.84 | 13.5667
27 | [13 empty] | 8127.926 | 34.03 | 9.4528 | 9006.8789 | 37.71 | 10.475 | 11665.2338 | 48.84 | 13.5667
28 | [13 empty] | 8127.926 | 34.03 | 9.4528 | 9006.8789 | 37.71 | 10.475 | 11665.2338 | 48.84 | 13.5667
29 | [13 empty] | 8127.926 | 34.03 | 9.4528 | 9006.8789 | 37.71 | 10.475 | 11665.2338 | 48.84 | 13.5667
30 | 94.2983 | 2.7716 | 0.7446 | 0.0874 | 0.1002 | 0.0028 | 0.021 | 0.0157 | 0.0199 | 0.0075 | 1.5351 | 0.3959 | 0.7103 | 8144.6452 | 34.1 | 9.4722 | 9025.9866 | 37.79 | 10.4972 | 11753.6067 | 49.21 | 13.6694 | -9.6 | -6
31 | [13 empty] | 8144.6452 | 34.1 | 9.4722 | 9025.9866 | 37.79 | 10.4972 | 11753.6067 | 49.21 | 13.6694
Рівень одоризації відповідає чинним нормативним документам | [13 empty] | 8126.469 | 34.0239 | 9.4511 | 9004.2755 | 37.6991 | 10.472
Середньозважене значення теплоти згоряння:
| Заступник начальника Сєвєродонецького ЛВУМГ | [8 empty] | Шморгун М.А. | [10 empty] | 2019-08-01
[11 empty] | прізвище | [5 empty] | підпис |  |  |  | дата

## додаток
Додаток до Паспорту фізико-хімічних показників природного газу. Маршрут №626
Область | ГРС, прямий споживач | Cередньозважене значення вищої теплоти згоряння
|  | ккал/м³ | МДж/м³ | кВт*год./м³
Маршрут №626 |  | 9004.2755 | 37.6991 | 10.472
Луганська | Євсуг | 9004.2755 | 37.6991 | 10.472
Заступник начальника Сєвєродонецького ЛВУМГ |  | Шморгун М.А. |  |  | 2019-08-01
|  | прізвище |  | підпис | дата