## паспорт
[6 empty] | ПАСПОРТ ФІЗИКО-ХІМІЧНИХ ПОКАЗНИКІВ ПРИРОДНОГО ГАЗУ №628 | [18 empty] | Маршрут №628
переданого Сєвєродонецьким ЛВУМГ та прийнятого АТ "Луганськгаз"
Новопсковський п/м Сєвєродонецьке ЛВУМГ
Вимірювальна хіміко-аналітична лабораторія
Свідоцтво № LC 054 чинне до 07.12.2022 р. | [20 empty] | за період з 01.07.2019р. по 31.07.2019р.
Число місяця | Компонентний склад, % мол. | [11 empty] | Фізико-хімічні показники газу обчислені на основі компонентного складу, 101,325 кПа | [9 empty] | Температура точки роси вологи (Р = 3.92 МПа), °С | Температура точки роси вуглеводнів, °С | Масова концентрація сірководню, г/м3 | Масова концентрація меркаптанової сірки, г/м3 | Маса механічних домішок, г/м3
[13 empty] | Густина абсолютна, кг/м3,при 20 ºС, | Температура вимірювання/згоряння при 20/25°С
| метан, С1 | етан, С2 | пропан, С3 | ізо-бутан, і-С4 | н-бутан, н-С4 | нео-пентан, нео-С5 | ізо-пентан, і-С5 | н-пентан, н-С5 | гексани та вищі, С6+ | кисень, О2 | азот, N2 | діоксид вуглецю, CО2 |  | Теплота згоряння нижча |  |  | Теплота згоряння вища |  |  | Число Воббе вище
[14 empty] | ккал/м3 | МДж/м3 | кВт⋅год/м3 | ккал/м3 | МДж/м3 | кВт⋅год/м3 | ккал/м3 | МДж/м3 | кВт⋅год/м3
1 | [13 empty] | 8113.5952 | 33.97 | 9.4361 | 8990.1597 | 37.64 | 10.4556 | 11698.6722 | 48.98 | 13.6056
2 | 94.4575 | 2.7046 | 0.7085 | 0.0825 | 0.1023 | 0.0028 | 0.0204 | 0.0148 | 0.021 | 0.0075 | 1.5384 | 0.3397 | 0.7088 | 8139.8683 | 34.08 | 9.4667 | 9021.2096 | 37.77 | 10.4917 | 11760.7721 | 49.24 | 13.6778 | -9.6 | -6.3
3 | [13 empty] | 8139.8683 | 34.08 | 9.4667 | 9021.2096 | 37.77 | 10.4917 | 11760.7721 | 49.24 | 13.6778
4 | [13 empty] | 8139.8683 | 34.08 | 9.4667 | 9021.2096 | 37.77 | 10.4917 | 11760.7721 | 49.24 | 13.6778
5 | [13 empty] | 8139.8683 | 34.08 | 9.4667 | 9021.2096 | 37.77 | 10.4917 | 11760.7721 | 49.24 | 13.6778
6 | [13 empty] | 8139.8683 | 34.08 | 9.4667 | 9021.2096 | 37.77 | 10.4917 | 11760.7721 | 49.24 | 13.6778
7 | [13 empty] | 8139.8683 | 34.08 | 9.4667 | 9021.2096 | 37.77 | 10.4917 | 11760.7721 | 49.24 | 13.6778
8 | [13 empty] | 8139.8683 | 34.08 | 9.4667 | 9021.2096 | 37.77 | 10.4917 | 11760.7721 | 49.24 | 13.6778
9 | 94.087 | 2.8177 | 0.7559 | 0.0881 | 0.1074 | 0.0023 | 0.0212 | 0.017 | 0.0151 | 0.0065 | 1.6802 | 0.4016 | 0.7115 | 8137.4798 | 34.07 | 9.4639 | 9018.8212 | 37.76 | 10.4889 | 11734.4991 | 49.13 | 13.6472 | -9.5 | -6
10 | [13 empty] | 8137.4798 | 34.07 | 9.4639 | 9018.8212 | 37.76 | 10.4889 | 11734.4991 | 49.13 | 13.6472
11 | [13 empty] | 8137.4798 | 34.07 | 9.4639 | 9018.8212 | 37.76 | 10.4889 | 11734.4991 | 49.13 | 13.6472
12 | [13 empty] | 8137.4798 | 34.07 | 9.4639 | 9018.8212 | 37.76 | 10.4889 | 11734.4991 | 49.13 | 13.6472
13 | [13 empty] | 8137.4798 | 34.07 | 9.4639 | 9018.8212 | 37.76 | 10.4889 | 11734.4991 | 49.13 | 13.6472
14 | [13 empty] | 8137.4798 | 34.07 | 9.4639 | 9018.8212 | 37.76 | 10.4889 | 11734.4991 | 49.13 | 13.6472
15 | [13 empty] | 8137.4798 | 34.07 | 9.4639 | 9018.8212 | 37.76 | 10.4889 | 11734.4991 | 49.13 | 13.6472
16 | 94.2365 | 2.7715 | 0.7522 | 0.0885 | 0.1052 | 0.0038 | 0.0228 | 0.0166 | 0.015 | 0.0079 | 1.5934 | 0.3866 | 0.7106 | 8142.2567 | 34.09 | 9.4694 | 9023.5981 | 37.78 | 10.4944 | 11748.8298 | 49.19 | 13.6639 | -10.1 | -6.3
17 | [13 empty] | 8142.2567 | 34.09 | 9.4694 | 9023.5981 | 37.78 | 10.4944 | 11748.8298 | 49.19 | 13.6639
18 | [13 empty] | 8142.2567 | 34.09 | 9.4694 | 9023.5981 | 37.78 | 10.4944 | 11748.8298 | 49.19 | 13.6639
19 | [13 empty] | 8142.2567 | 34.09 | 9.4694 | 9023.5981 | 37.78 | 10.4944 | 11748.8298 | 49.19 | 13.6639
20 | [13 empty] | 8142.2567 | 34.09 | 9.4694 | 9023.5981 | 37.78 | 10.4944 | 11748.8298 | 49.19 | 13.6639
21 | [13 empty] | 8142.2567 | 34.09 | 9.4694 | 9023.5981 | 37.78 | 10.4944 | 11748.8298 | 49.19 | 13.6639
22 | [13 empty] | 8142.2567 | 34.09 | 9.4694 | 9023.5981 | 37.78 | 10.4944 | 11748.8298 | 49.19 | 13.6639
23 | 94.2338 | 2.7808 | 0.7528 | 0.0886 | 0.1043 | 0.0023 | 0.022 | 0.0167 | 0.0252 | 0.0069 | 1.5828 | 0.3838 | 0.7108 | 8147.0336 | 34.11 | 9.475 | 9028.375 | 37.8 | 10.5 | 11753.6067 | 49.21 | 13.6694 | -10.3 | -6.9
24 | [13 empty] | 8147.0336 | 34.11 | 9.475 | 9028.375 | 37.8 | 10.5 | 11753.6067 | 49.21 | 13.6694
25 | [13 empty] | 8147.0336 | 34.11 | 9.475 | 9028.375 | 37.8 | 10.5 | 11753.6067 | 49.21 | 13.6694
26 | [13 empty] | 8147.0336 | 34.11 | 9.475 | 9028.375 | 37.8 | 10.5 | 11753.6067 | 49.21 | 13.6694
27 | [13 empty] | 8147.0336 | 34.11 | 9.475 | 9028.375 | 37.8 | 10.5 | 11753.6067 | 49.21 | 13.6694
28 | [13 empty] | 8147.0336 | 34.11 | 9.475 | 9028.375 | 37.8 | 10.5 | 11753.6067 | 49.21 | 13.6694
29 | [13 empty] | 8147.0336 | 34.11 | 9.475 | 9028.375 | 37.8 | 10.5 | 11753.6067 | 49.21 | 13.6694
30 | 93.5198 | 2.9358 | 0.8388 | 0.0974 | 0.1352 | 0.0023 | 0.0295 | 0.0232 | 0.0278 | 0.0076 | 1.9038 | 0.4788 | 0.7166 | 8147.0336 | 34.11 | 9.475 | 9025.9866 | 37.79 | 10.4972 | 11701.0606 | 48.99 | 13.6083 | -9.8 | -6.4
31 | [13 empty] | 8147.0336 | 34.11 | 9.475 | 9025.9866 | 37.79 | 10.4972 | 11701.0606 | 48.99 | 13.6083
Рівень одоризації відповідає чинним нормативним документам | [13 empty] | 8140.8237 | 34.084 | 9.4678 | 9021.9262 | 37.773 | 10.4925
Середньозважене значення теплоти згоряння:
| Заступник начальника Сєвєродонецького ЛВУМГ | [8 empty] | Шморгун М.А. | [10 empty] | 2019-08-01
[11 empty] | прізвище | [5 empty] | підпис |  |  |  | дата

## додаток
Додаток до Паспорту фізико-хімічних показників природного газу. Маршрут №628
Область | ГРС, прямий споживач | Cередньозважене значення вищої теплоти згоряння
|  | ккал/м³ | МДж/м³ | кВт*год./м³
Маршрут №628 |  | 9021.9262 | 37.773 | 10.4925
Луганська | Колядівка | 9021.9262 | 37.773 | 10.4925
Заступник начальника Сєвєродонецького ЛВУМГ |  | Шморгун М.А. |  |  | 2019-08-01
|  | прізвище |  | підпис | дата