## паспорт
[6 empty] | ПАСПОРТ ФІЗИКО-ХІМІЧНИХ ПОКАЗНИКІВ ПРИРОДНОГО ГАЗУ №632 | [18 empty] | Маршрут №632
переданого Сєвєродонецьким ЛВУМГ та прийнятого АТ "Луганськгаз"
Новопсковський п/м Сєвєродонецьке ЛВУМГ
Вимірювальна хіміко-аналітична лабораторія
Свідоцтво № LC 054 чинне до 07.12.2022 р. | [20 empty] | за період з 01.07.2019р. по 31.07.2019р.
Число місяця | Компонентний склад, % мол. | [11 empty] | Фізико-хімічні показники газу обчислені на основі компонентного складу, 101,325 кПа | [9 empty] | Температура точки роси вологи (Р = 3.92 МПа), °С | Температура точки роси вуглеводнів, °С | Масова концентрація сірководню, г/м3 | Масова концентрація меркаптанової сірки, г/м3 | Маса механічних домішок, г/м3
[13 empty] | Густина абсолютна, кг/м3,при 20 ºС, | Температура вимірювання/згоряння при 20/25°С
| метан, С1 | етан, С2 | пропан, С3 | ізо-бутан, і-С4 | н-бутан, н-С4 | нео-пентан, нео-С5 | ізо-пентан, і-С5 | н-пентан, н-С5 | гексани та вищі, С6+ | кисень, О2 | азот, N2 | діоксид вуглецю, CО2 |  | Теплота згоряння нижча |  |  | Теплота згоряння вища |  |  | Число Воббе вище
[14 empty] | ккал/м3 | МДж/м3 | кВт⋅год/м3 | ккал/м3 | МДж/м3 | кВт⋅год/м3 | ккал/м3 | МДж/м3 | кВт⋅год/м3
1 | [13 empty] | 8137.4798 | 34.07 | 9.4639 | 9016.4327 | 37.75 | 10.4861 | 11710.6145 | 49.03 | 13.6194
2 | [13 empty] | 8137.4798 | 34.07 | 9.4639 | 9016.4327 | 37.75 | 10.4861 | 11710.6145 | 49.03 | 13.6194
3 | [13 empty] | 8137.4798 | 34.07 | 9.4639 | 9016.4327 | 37.75 | 10.4861 | 11710.6145 | 49.03 | 13.6194
4 | 92.0667 | 3.1416 | 1.1554 | 0.1464 | 0.259 | 0.0022 | 0.0567 | 0.0493 | 0.0528 | 0.0075 | 2.3089 | 0.7535 | 0.7318 | 8197.1913 | 34.32 | 9.5333 | 9078.5327 | 38.01 | 10.5583 | 11646.1261 | 48.76 | 13.5444 | -8.9 | -5.9
5 | [13 empty] | 8197.1913 | 34.32 | 9.5333 | 9078.5327 | 38.01 | 10.5583 | 11646.1261 | 48.76 | 13.5444
6 | [13 empty] | 8197.1913 | 34.32 | 9.5333 | 9078.5327 | 38.01 | 10.5583 | 11646.1261 | 48.76 | 13.5444
7 | [13 empty] | 8197.1913 | 34.32 | 9.5333 | 9078.5327 | 38.01 | 10.5583 | 11646.1261 | 48.76 | 13.5444
8 | [13 empty] | 8197.1913 | 34.32 | 9.5333 | 9078.5327 | 38.01 | 10.5583 | 11646.1261 | 48.76 | 13.5444
9 | [13 empty] | 8197.1913 | 34.32 | 9.5333 | 9078.5327 | 38.01 | 10.5583 | 11646.1261 | 48.76 | 13.5444
10 | [13 empty] | 8197.1913 | 34.32 | 9.5333 | 9078.5327 | 38.01 | 10.5583 | 11646.1261 | 48.76 | 13.5444
11 | 93.0998 | 2.9426 | 0.9464 | 0.116 | 0.182 | 0.0032 | 0.0426 | 0.0345 | 0.0581 | 0.0087 | 2.016 | 0.5501 | 0.7219 | 8173.3067 | 34.22 | 9.5056 | 9054.6481 | 37.91 | 10.5306 | 11693.8953 | 48.96 | 13.6 | -9.5 | -6.1
12 | [13 empty] | 8173.3067 | 34.22 | 9.5056 | 9054.6481 | 37.91 | 10.5306 | 11693.8953 | 48.96 | 13.6
13 | [13 empty] | 8173.3067 | 34.22 | 9.5056 | 9054.6481 | 37.91 | 10.5306 | 11693.8953 | 48.96 | 13.6
14 | [13 empty] | 8173.3067 | 34.22 | 9.5056 | 9054.6481 | 37.91 | 10.5306 | 11693.8953 | 48.96 | 13.6
15 | [13 empty] | 8173.3067 | 34.22 | 9.5056 | 9054.6481 | 37.91 | 10.5306 | 11693.8953 | 48.96 | 13.6
16 | [13 empty] | 8173.3067 | 34.22 | 9.5056 | 9054.6481 | 37.91 | 10.5306 | 11693.8953 | 48.96 | 13.6
17 | [13 empty] | 8173.3067 | 34.22 | 9.5056 | 9054.6481 | 37.91 | 10.5306 | 11693.8953 | 48.96 | 13.6
18 | 93.7452 | 2.946 | 0.95 | 0.133 | 0.2005 | 0.0012 | 0.053 | 0.0407 | 0.1005 | 0.0083 | 1.4598 | 0.3618 | 0.7192 | 8256.9028 | 34.57 | 9.6028 | 9145.4095 | 38.29 | 10.6361 | 11834.8143 | 49.55 | 13.7639 | -11.1 | -7.7
19 | [13 empty] | 8256.9028 | 34.57 | 9.6028 | 9145.4095 | 38.29 | 10.6361 | 11834.8143 | 49.55 | 13.7639
20 | [13 empty] | 8256.9028 | 34.57 | 9.6028 | 9145.4095 | 38.29 | 10.6361 | 11834.8143 | 49.55 | 13.7639
21 | [13 empty] | 8256.9028 | 34.57 | 9.6028 | 9145.4095 | 38.29 | 10.6361 | 11834.8143 | 49.55 | 13.7639
22 | [13 empty] | 8256.9028 | 34.57 | 9.6028 | 9145.4095 | 38.29 | 10.6361 | 11834.8143 | 49.55 | 13.7639
23 | [13 empty] | 8256.9028 | 34.57 | 9.6028 | 9145.4095 | 38.29 | 10.6361 | 11834.8143 | 49.55 | 13.7639
24 | [13 empty] | 8256.9028 | 34.57 | 9.6028 | 9145.4095 | 38.29 | 10.6361 | 11834.8143 | 49.55 | 13.7639
25 | 94.1737 | 2.8363 | 0.9444 | 0.1366 | 0.1844 | 0.0019 | 0.0482 | 0.036 | 0.1489 | 0.0059 | 1.189 | 0.2947 | 0.7174 | 8285.5643 | 34.69 | 9.6361 | 9178.8479 | 38.43 | 10.675 | 11894.5258 | 49.8 | 13.8333 | -11.3 | -6.6
26 | [13 empty] | 8285.5643 | 34.69 | 9.6361 | 9178.8479 | 38.43 | 10.675 | 11894.5258 | 49.8 | 13.8333
27 | [13 empty] | 8285.5643 | 34.69 | 9.6361 | 9178.8479 | 38.43 | 10.675 | 11894.5258 | 49.8 | 13.8333
28 | [13 empty] | 8285.5643 | 34.69 | 9.6361 | 9178.8479 | 38.43 | 10.675 | 11894.5258 | 49.8 | 13.8333
29 | [13 empty] | 8285.5643 | 34.69 | 9.6361 | 9178.8479 | 38.43 | 10.675 | 11894.5258 | 49.8 | 13.8333
30 | [13 empty] | 8285.5643 | 34.69 | 9.6361 | 9178.8479 | 38.43 | 10.675 | 11894.5258 | 49.8 | 13.8333
31 | [13 empty] | 8285.5643 | 34.69 | 9.6361 | 9178.8479 | 38.43 | 10.675 | 11894.5258 | 49.8 | 13.8333
Рівень одоризації відповідає чинним нормативним документам | [13 empty] | 8218.5202 | 34.4093 | 9.5581 | 9103.8264 | 38.1159 | 10.5878
Середньозважене значення теплоти згоряння:
| Заступник начальника Сєвєродонецького ЛВУМГ | [8 empty] | Шморгун М.А. | [10 empty] | 2019-08-01
[11 empty] | прізвище | [5 empty] | підпис |  |  |  | дата

## додаток
Додаток до Паспорту фізико-хімічних показників природного газу. Маршрут №632
Область | ГРС, прямий споживач | Cередньозважене значення вищої теплоти згоряння
|  | ккал/м³ | МДж/м³ | кВт*год./м³
Маршрут №632 |  | 9103.8264 | 38.1159 | 10.5878
Луганська | Новопсков | 9103.8264 | 38.1159 | 10.5878
Заступник начальника Сєвєродонецького ЛВУМГ |  | Шморгун М.А. |  |  | 2019-08-01
|  | прізвище |  | підпис | дата