## паспорт
[6 empty] | ПАСПОРТ ФІЗИКО-ХІМІЧНИХ ПОКАЗНИКІВ ПРИРОДНОГО ГАЗУ №635 | [18 empty] | Маршрут №635
переданого Сєвєродонецьким ЛВУМГ та прийнятого АТ "Луганськгаз"
Новопсковський п/м Сєвєродонецьке ЛВУМГ
Вимірювальна хіміко-аналітична лабораторія
Свідоцтво № LC 054 чинне до 07.12.2022р. | [20 empty] | за період з 01.07.2019р. по 31.07.2019р.
Число місяця | Компонентний склад, % мол. | [11 empty] | Фізико-хімічні показники газу обчислені на основі компонентного складу, 101,325 кПа | [9 empty] | Температура точки роси вологи (Р = 3.92 МПа), °С | Температура точки роси вуглеводнів, °С | Масова концентрація сірководню, г/м3 | Масова концентрація меркаптанової сірки, г/м3 | Маса механічних домішок, г/м3
[13 empty] | Густина абсолютна, кг/м3,при 20 ºС, | Температура вимірювання/згоряння при 20/25°С
| метан, С1 | етан, С2 | пропан, С3 | ізо-бутан, і-С4 | н-бутан, н-С4 | нео-пентан, нео-С5 | ізо-пентан, і-С5 | н-пентан, н-С5 | гексани та вищі, С6+ | кисень, О2 | азот, N2 | діоксид вуглецю, CО2 |  | Теплота згоряння нижча |  |  | Теплота згоряння вища |  |  | Число Воббе вище
[14 empty] | ккал/м3 | МДж/м3 | кВт⋅год/м3 | ккал/м3 | МДж/м3 | кВт⋅год/м3 | ккал/м3 | МДж/м3 | кВт⋅год/м3
1 | [13 empty] | 8347.6642 | 34.95 | 9.7083 | 9243.3363 | 38.7 | 10.75 | 11863.4759 | 49.67 | 13.7972
2 | [13 empty] | 8347.6642 | 34.95 | 9.7083 | 9243.3363 | 38.7 | 10.75 | 11863.4759 | 49.67 | 13.7972
3 | 93.4892 | 3.1197 | 0.991 | 0.1398 | 0.2152 | 0.0034 | 0.0627 | 0.0484 | 0.1782 | 0.0111 | 1.4423 | 0.299 | 0.7231 | 8311.8373 | 34.8 | 9.6667 | 9205.121 | 38.54 | 10.7056 | 11880.1951 | 49.74 | 13.8167 | -9.5 | -5.8
4 | [13 empty] | 8311.8373 | 34.8 | 9.6667 | 9205.121 | 38.54 | 10.7056 | 11880.1951 | 49.74 | 13.8167
5 | [13 empty] | 8311.8373 | 34.8 | 9.6667 | 9205.121 | 38.54 | 10.7056 | 11880.1951 | 49.74 | 13.8167
6 | [13 empty] | 8311.8373 | 34.8 | 9.6667 | 9205.121 | 38.54 | 10.7056 | 11880.1951 | 49.74 | 13.8167
7 | [13 empty] | 8311.8373 | 34.8 | 9.6667 | 9205.121 | 38.54 | 10.7056 | 11880.1951 | 49.74 | 13.8167
8 | [13 empty] | 8311.8373 | 34.8 | 9.6667 | 9205.121 | 38.54 | 10.7056 | 11880.1951 | 49.74 | 13.8167
9 | [13 empty] | 8311.8373 | 34.8 | 9.6667 | 9205.121 | 38.54 | 10.7056 | 11880.1951 | 49.74 | 13.8167
10 | 93.397 | 3.1709 | 1.0017 | 0.1424 | 0.2256 | 0.0021 | 0.0647 | 0.0537 | 0.1973 | 0.0173 | 1.3932 | 0.3341 | 0.7246 | 8326.1681 | 34.86 | 9.6833 | 9221.8402 | 38.61 | 10.725 | 11887.3604 | 49.77 | 13.825 | -9.2 | -6.3
11 | [13 empty] | 8326.1681 | 34.86 | 9.6833 | 9221.8402 | 38.61 | 10.725 | 11887.3604 | 49.77 | 13.825
12 | [13 empty] | 8326.1681 | 34.86 | 9.6833 | 9221.8402 | 38.61 | 10.725 | 11887.3604 | 49.77 | 13.825
13 | [13 empty] | 8326.1681 | 34.86 | 9.6833 | 9221.8402 | 38.61 | 10.725 | 11887.3604 | 49.77 | 13.825
14 | [13 empty] | 8326.1681 | 34.86 | 9.6833 | 9221.8402 | 38.61 | 10.725 | 11887.3604 | 49.77 | 13.825
15 | [13 empty] | 8326.1681 | 34.86 | 9.6833 | 9221.8402 | 38.61 | 10.725 | 11887.3604 | 49.77 | 13.825
16 | [13 empty] | 8326.1681 | 34.86 | 9.6833 | 9221.8402 | 38.61 | 10.725 | 11887.3604 | 49.77 | 13.825
17 | 93.4358 | 3.1129 | 1.0281 | 0.1451 | 0.2314 | 0.003 | 0.0694 | 0.054 | 0.1702 | 0.0068 | 1.4092 | 0.3341 | 0.7241 | 8319.0027 | 34.83 | 9.675 | 9214.6748 | 38.58 | 10.7167 | 11884.972 | 49.76 | 13.8222 | -10 | -6.1
18 | [13 empty] | 8319.0027 | 34.83 | 9.675 | 9214.6748 | 38.58 | 10.7167 | 11884.972 | 49.76 | 13.8222
19 | [13 empty] | 8319.0027 | 34.83 | 9.675 | 9214.6748 | 38.58 | 10.7167 | 11884.972 | 49.76 | 13.8222
20 | [13 empty] | 8319.0027 | 34.83 | 9.675 | 9214.6748 | 38.58 | 10.7167 | 11884.972 | 49.76 | 13.8222
21 | [13 empty] | 8319.0027 | 34.83 | 9.675 | 9214.6748 | 38.58 | 10.7167 | 11884.972 | 49.76 | 13.8222
22 | [13 empty] | 8319.0027 | 34.83 | 9.675 | 9214.6748 | 38.58 | 10.7167 | 11884.972 | 49.76 | 13.8222
23 | [13 empty] | 8319.0027 | 34.83 | 9.675 | 9214.6748 | 38.58 | 10.7167 | 11884.972 | 49.76 | 13.8222
24 | 94.4197 | 2.8158 | 0.9132 | 0.1361 | 0.1797 | 0.0019 | 0.0489 | 0.0362 | 0.1814 | 0.0091 | 1.0068 | 0.2512 | 0.7164 | 8309.4489 | 34.79 | 9.6639 | 9202.7325 | 38.53 | 10.7028 | 11932.7412 | 49.96 | 13.8778 | -10.2 | -6.2
25 | [13 empty] | 8309.4489 | 34.79 | 9.6639 | 9202.7325 | 38.53 | 10.7028 | 11932.7412 | 49.96 | 13.8778
26 | [13 empty] | 8309.4489 | 34.79 | 9.6639 | 9202.7325 | 38.53 | 10.7028 | 11932.7412 | 49.96 | 13.8778
27 | [13 empty] | 8309.4489 | 34.79 | 9.6639 | 9202.7325 | 38.53 | 10.7028 | 11932.7412 | 49.96 | 13.8778
28 | [13 empty] | 8309.4489 | 34.79 | 9.6639 | 9202.7325 | 38.53 | 10.7028 | 11932.7412 | 49.96 | 13.8778
29 | [13 empty] | 8309.4489 | 34.79 | 9.6639 | 9202.7325 | 38.53 | 10.7028 | 11932.7412 | 49.96 | 13.8778
30 | [13 empty] | 8309.4489 | 34.79 | 9.6639 | 9202.7325 | 38.53 | 10.7028 | 11932.7412 | 49.96 | 13.8778
31 | 94.056 | 3.0138 | 0.9527 | 0.1389 | 0.1938 | 0.0048 | 0.0492 | 0.0384 | 0.1335 | 0.0053 | 1.1418 | 0.2718 | 0.7179 | 8302.2835 | 34.76 | 9.6556 | 9197.9556 | 38.51 | 10.6972 | 11913.6335 | 49.88 | 13.8556 | -9.9 | -5.8
Рівень одоризації відповідає чинним нормативним документам | [13 empty] | 8318.0234 | 34.8259 | 9.6739 | 9212.6207 | 38.5714 | 10.7143
Середньозважене значення теплоти згоряння:
| Заступник начальника Сєвєродонецького ЛВУМГ | [8 empty] | Шморгун М.А. | [10 empty] | 2019-08-01
[11 empty] | прізвище | [5 empty] | підпис |  |  |  | дата

## додаток
Додаток до Паспорту фізико-хімічних показників природного газу. Маршрут №635
Область | ГРС, прямий споживач | Cередньозважене значення вищої теплоти згоряння
|  | ккал/м³ | МДж/м³ | кВт*год./м³
Маршрут №635 |  | 9212.6207 | 38.5714 | 10.7143
Луганська | Писарівка | 9212.6207 | 38.5714 | 10.7143
Заступник начальника Сєвєродонецького ЛВУМГ |  | Шморгун М.А. |  |  | 2019-08-01
|  | прізвище |  | підпис | дата