## паспорт
[6 empty] | ПАСПОРТ ФІЗИКО-ХІМІЧНИХ ПОКАЗНИКІВ ПРИРОДНОГО ГАЗУ №101 | [18 empty] | Маршрут №101
переданого Диканським ЛВУМГ та прийнятого АТ "Полтавагаз"
Диканський п/м Диканське ЛВУМГ
Вимірювальна хіміко-аналітична лабораторія
по газопроводу "Шебелинка-Полтава-Київ" (ШПК)
Свідоцтво № 092-18 чинне до 28.12.2021 р. | [20 empty] | за період з 01.07.2019р. по 31.07.2019р.
Число місяця | Компонентний склад, % мол. | [11 empty] | Фізико-хімічні показники газу обчислені на основі компонентного складу, 101,325 кПа | [9 empty] | Температура точки роси вологи (Р = 3.92 МПа), °С | Температура точки роси вуглеводнів, °С | Масова концентрація сірководню, г/м3 | Масова концентрація меркаптанової сірки, г/м3 | Маса механічних домішок, г/м3
[13 empty] | Густина абсолютна, кг/м3,при 20 ºС, | Температура вимірювання/згоряння при 20/25°С
| метан, С1 | етан, С2 | пропан, С3 | ізо-бутан, і-С4 | н-бутан, н-С4 | нео-пентан, нео-С5 | ізо-пентан, і-С5 | н-пентан, н-С5 | гексани та вищі, С6+ | кисень, О2 | азот, N2 | діоксид вуглецю, CО2 |  | Теплота згоряння нижча |  |  | Теплота згоряння вища |  |  | Число Воббе вище
[14 empty] | ккал/м3 | МДж/м3 | кВт⋅год/м3 | ккал/м3 | МДж/м3 | кВт⋅год/м3 | ккал/м3 | МДж/м3 | кВт⋅год/м3
1 | [13 empty] | 8238.0101 | 34.4909 | 9.5808 | 9120.8084 | 38.187 | 10.6075 | 11398.4907 | 47.7232 | 13.2564
2 | [13 empty] | 8238.0101 | 34.4909 | 9.5808 | 9120.8084 | 38.187 | 10.6075 | 11398.4907 | 47.7232 | 13.2564
3 | [13 empty] | 8238.0101 | 34.4909 | 9.5808 | 9120.8084 | 38.187 | 10.6075 | 11398.4907 | 47.7232 | 13.2564
4 | [13 empty] | 8238.0101 | 34.4909 | 9.5808 | 9120.8084 | 38.187 | 10.6075 | 11398.4907 | 47.7232 | 13.2564
5 | 88.8418 | 5.3482 | 1.3425 | 0.1191 | 0.1984 | 0.0024 | 0.0517 | 0.044 | 0.0933 | 0.0168 | 1.7881 | 2.1538 | 0.7601 | 8282.0532 | 34.6753 | 9.632 | 9170.7033 | 38.3959 | 10.6655 | 11543.8284 | 48.3317 | 13.4255
6 | [13 empty] | 8282.0532 | 34.6753 | 9.632 | 9170.7033 | 38.3959 | 10.6655 | 11543.8284 | 48.3317 | 13.4255
7 | [13 empty] | 8282.0532 | 34.6753 | 9.632 | 9170.7033 | 38.3959 | 10.6655 | 11543.8284 | 48.3317 | 13.4255
8 | [13 empty] | 8282.0532 | 34.6753 | 9.632 | 9170.7033 | 38.3959 | 10.6655 | 11543.8284 | 48.3317 | 13.4255
9 | 87.7908 | 5.5215 | 1.4472 | 0.1047 | 0.1844 | 0.0012 | 0.045 | 0.039 | 0.0839 | 0.0076 | 1.9758 | 2.7989 | 0.7697 | 8228.8861 | 34.4527 | 9.5702 | 9111.2068 | 38.1468 | 10.5963 | 11397.392 | 47.7186 | 13.2552 | -0.8 | -3.2
10 | [13 empty] | 8228.8861 | 34.4527 | 9.5702 | 9111.2068 | 38.1468 | 10.5963 | 11397.392 | 47.7186 | 13.2552
11 | [13 empty] | 8228.8861 | 34.4527 | 9.5702 | 9111.2068 | 38.1468 | 10.5963 | 11397.392 | 47.7186 | 13.2552
12 | [13 empty] | 8228.8861 | 34.4527 | 9.5702 | 9111.2068 | 38.1468 | 10.5963 | 11397.392 | 47.7186 | 13.2552 |  |  |  |  | відсутні
13 | [13 empty] | 8228.8861 | 34.4527 | 9.5702 | 9111.2068 | 38.1468 | 10.5963 | 11397.392 | 47.7186 | 13.2552
14 | [13 empty] | 8228.8861 | 34.4527 | 9.5702 | 9111.2068 | 38.1468 | 10.5963 | 11397.392 | 47.7186 | 13.2552
15 | [13 empty] | 8228.8861 | 34.4527 | 9.5702 | 9111.2068 | 38.1468 | 10.5963 | 11397.392 | 47.7186 | 13.2552
16 | 87.7597 | 5.5561 | 1.3249 | 0.0978 | 0.1799 | 0.0014 | 0.0425 | 0.0375 | 0.0977 | 0.0211 | 2.0653 | 2.8161 | 0.7693 | 8207.4617 | 34.363 | 9.5453 | 9087.8715 | 38.0491 | 10.5692 | 11371.0234 | 47.6082 | 13.2245 | -0.3 | -4.4
17 | [13 empty] | 8207.4617 | 34.363 | 9.5453 | 9087.8715 | 38.0491 | 10.5692 | 11371.0234 | 47.6082 | 13.2245
18 | [13 empty] | 8207.4617 | 34.363 | 9.5453 | 9087.8715 | 38.0491 | 10.5692 | 11371.0234 | 47.6082 | 13.2245
19 | [13 empty] | 8207.4617 | 34.363 | 9.5453 | 9087.8715 | 38.0491 | 10.5692 | 11371.0234 | 47.6082 | 13.2245 |  |  | 0,00015 | 0,00011
20 | [13 empty] | 8207.4617 | 34.363 | 9.5453 | 9087.8715 | 38.0491 | 10.5692 | 11371.0234 | 47.6082 | 13.2245
21 | [13 empty] | 8207.4617 | 34.363 | 9.5453 | 9087.8715 | 38.0491 | 10.5692 | 11371.0234 | 47.6082 | 13.2245
22 | [13 empty] | 8207.4617 | 34.363 | 9.5453 | 9087.8715 | 38.0491 | 10.5692 | 11371.0234 | 47.6082 | 13.2245
23 | 87.8615 | 5.4028 | 1.4166 | 0.1099 | 0.1939 | 0.0014 | 0.044 | 0.0388 | 0.1054 | 0.0184 | 2.0516 | 2.7556 | 0.7695 | 8223.321 | 34.4294 | 9.5637 | 9105.0923 | 38.1212 | 10.5892 | 11391.5641 | 47.6942 | 13.2484 | 2.3 | -0.3
24 | [13 empty] | 8223.321 | 34.4294 | 9.5637 | 9105.0923 | 38.1212 | 10.5892 | 11391.5641 | 47.6942 | 13.2484
25 | [13 empty] | 8223.321 | 34.4294 | 9.5637 | 9105.0923 | 38.1212 | 10.5892 | 11391.5641 | 47.6942 | 13.2484
26 | [13 empty] | 8223.321 | 34.4294 | 9.5637 | 9105.0923 | 38.1212 | 10.5892 | 11391.5641 | 47.6942 | 13.2484
27 | [13 empty] | 8223.321 | 34.4294 | 9.5637 | 9105.0923 | 38.1212 | 10.5892 | 11391.5641 | 47.6942 | 13.2484
28 | [13 empty] | 8223.321 | 34.4294 | 9.5637 | 9105.0923 | 38.1212 | 10.5892 | 11391.5641 | 47.6942 | 13.2484
29 | [13 empty] | 8223.321 | 34.4294 | 9.5637 | 9105.0923 | 38.1212 | 10.5892 | 11391.5641 | 47.6942 | 13.2484
30 | 87.8318 | 5.3685 | 1.4136 | 0.1137 | 0.2062 | 0.0009 | 0.0445 | 0.0388 | 0.1041 | 0.0284 | 1.9088 | 2.9406 | 0.771 | 8219.2845 | 34.4125 | 9.559 | 9100.602 | 38.1024 | 10.584 | 11374.6777 | 47.6235 | 13.2288 | 5.5 | 1.8
31 | [13 empty] | 8219.2845 | 34.4125 | 9.559 | 9100.602 | 38.1024 | 10.584 | 11374.6777 | 47.6235 | 13.2288
[14 empty] | 8230.773 | 34.4606 | 9.5724 | 9113.4042 | 38.156 | 10.5989
Середньозважене значення теплоти згоряння:
| В.о. начальника Диканського ЛВУМГ | [8 empty] | Горшковоз С.О. | [10 empty] | 2019-08-01
[11 empty] | прізвище | [5 empty] | підпис |  |  |  | дата

## додаток
Додаток до Паспорту фізико-хімічних показників природного газу. Маршрут №101
Область | ГРС, прямий споживач | Cередньозважене значення вищої теплоти згоряння
|  | ккал/м³ | МДж/м³ | кВт*год./м³
Маршрут №101 |  | 9113.4042 | 38.156 | 10.5989
Полтавська | ГРС В.Будища | 9113.4042 | 38.156 | 10.5989
В.о. начальника Диканського ЛВУМГ |  | Горшковоз С.О. |  |  | 2019-08-01
|  | прізвище |  | підпис | дата