## паспорт
[6 empty] | ПАСПОРТ ФІЗИКО-ХІМІЧНИХ ПОКАЗНИКІВ ПРИРОДНОГО ГАЗУ №857 | [18 empty] | Маршрут №857
переданого Кременчуцьким ЛВУМГ та прийнятого АТ "Полтавагаз", ТОВ "Епіцентр К", ТОВ "Форт", ДП "Укравтогаз"
Кременчуцький п/м Кременчуцьке ЛВУМГ
Вимірювальна хіміко-аналітична лабораторія
по газопроводу "Диканька-Кременчук-Кривий Ріг"
Свідоцтво № 015-18 КФ від 28.11.18 р. чинне до 27.11.21 р. | [20 empty] | за період з 01.07.2019р. по 31.07.2019р.
Число місяця | Компонентний склад, % мол. | [11 empty] | Фізико-хімічні показники газу обчислені на основі компонентного складу, 101,325 кПа | [9 empty] | Температура точки роси вологи (Р = 3.92 МПа), °С | Температура точки роси вуглеводнів, °С | Масова концентрація сірководню, г/м3 | Масова концентрація меркаптанової сірки, г/м3 | Маса механічних домішок, г/м3
[13 empty] | Густина абсолютна, кг/м3,при 20 ºС, | Температура вимірювання/згоряння при 20/25°С
| метан, С1 | етан, С2 | пропан, С3 | ізо-бутан, і-С4 | н-бутан, н-С4 | нео-пентан, нео-С5 | ізо-пентан, і-С5 | н-пентан, н-С5 | гексани та вищі, С6+ | кисень, О2 | азот, N2 | діоксид вуглецю, CО2 |  | Теплота згоряння нижча |  |  | Теплота згоряння вища |  |  | Число Воббе вище
[14 empty] | ккал/м3 | МДж/м3 | кВт⋅год/м3 | ккал/м3 | МДж/м3 | кВт⋅год/м3 | ккал/м3 | МДж/м3 | кВт⋅год/м3
1 | [13 empty] | 8529.1871 | 35.71 | 9.9194 | 9441.5784 | 39.53 | 10.9806 | 11927.9642 | 49.94 | 13.8722
2 | [13 empty] | 8529.1871 | 35.71 | 9.9194 | 9441.5784 | 39.53 | 10.9806 | 11927.9642 | 49.94 | 13.8722
3 | [13 empty] | 8529.1871 | 35.71 | 9.9194 | 9441.5784 | 39.53 | 10.9806 | 11927.9642 | 49.94 | 13.8722
4 | 87.4324 | 5.9934 | 2.5464 | 0.2738 | 0.5771 | 0.0027 | 0.1186 | 0.1113 | 0.1197 | 0.0013 | 1.0841 | 1.7392 | 0.783 | 8703.5446 | 36.44 | 10.1222 | 9625.4898 | 40.3 | 11.1944 | 11937.5181 | 49.98 | 13.8833 | -8.3 | -6.8
5 | [13 empty] | 8703.5446 | 36.44 | 10.1222 | 9625.4898 | 40.3 | 11.1944 | 11937.5181 | 49.98 | 13.8833
6 | [13 empty] | 8703.5446 | 36.44 | 10.1222 | 9625.4898 | 40.3 | 11.1944 | 11937.5181 | 49.98 | 13.8833
7 | [13 empty] | 8703.5446 | 36.44 | 10.1222 | 9625.4898 | 40.3 | 11.1944 | 11937.5181 | 49.98 | 13.8833
8 | [13 empty] | 8703.5446 | 36.44 | 10.1222 | 9625.4898 | 40.3 | 11.1944 | 11937.5181 | 49.98 | 13.8833
9 | [13 empty] | 8703.5446 | 36.44 | 10.1222 | 9625.4898 | 40.3 | 11.1944 | 11937.5181 | 49.98 | 13.8833
10 | 89.3357 | 5.4702 | 1.9848 | 0.1877 | 0.3591 | 0.002 | 0.0639 | 0.0569 | 0.0757 | 0.003 | 0.9637 | 1.4973 | 0.7607 | 8531.5755 | 35.72 | 9.9222 | 9443.9669 | 39.54 | 10.9833 | 11882.5835 | 49.75 | 13.8194 | -8.3 | -7
11 | [13 empty] | 8531.5755 | 35.72 | 9.9222 | 9443.9669 | 39.54 | 10.9833 | 11882.5835 | 49.75 | 13.8194
12 | [13 empty] | 8531.5755 | 35.72 | 9.9222 | 9443.9669 | 39.54 | 10.9833 | 11882.5835 | 49.75 | 13.8194
13 | [13 empty] | 8531.5755 | 35.72 | 9.9222 | 9443.9669 | 39.54 | 10.9833 | 11882.5835 | 49.75 | 13.8194
14 | [13 empty] | 8531.5755 | 35.72 | 9.9222 | 9443.9669 | 39.54 | 10.9833 | 11882.5835 | 49.75 | 13.8194
15 | [13 empty] | 8531.5755 | 35.72 | 9.9222 | 9443.9669 | 39.54 | 10.9833 | 11882.5835 | 49.75 | 13.8194
16 | [13 empty] | 8531.5755 | 35.72 | 9.9222 | 9443.9669 | 39.54 | 10.9833 | 11882.5835 | 49.75 | 13.8194
17 | [13 empty] | 8531.5755 | 35.72 | 9.9222 | 9443.9669 | 39.54 | 10.9833 | 11882.5835 | 49.75 | 13.8194
18 | 87.8089 | 5.8097 | 2.4691 | 0.2615 | 0.5537 | 0.0027 | 0.1086 | 0.0991 | 0.0917 | 0.0015 | 1.0915 | 1.702 | 0.7786 | 8662.9408 | 36.27 | 10.075 | 9582.4975 | 40.12 | 11.1444 | 11918.4104 | 49.9 | 13.8611 | -8.3 | -7.2 | <0,001 | <0,001 | відсутні
19 | [13 empty] | 8662.9408 | 36.27 | 10.075 | 9582.4975 | 40.12 | 11.1444 | 11918.4104 | 49.9 | 13.8611
20 | [13 empty] | 8662.9408 | 36.27 | 10.075 | 9582.4975 | 40.12 | 11.1444 | 11918.4104 | 49.9 | 13.8611
21 | [13 empty] | 8662.9408 | 36.27 | 10.075 | 9582.4975 | 40.12 | 11.1444 | 11918.4104 | 49.9 | 13.8611
22 | [13 empty] | 8662.9408 | 36.27 | 10.075 | 9582.4975 | 40.12 | 11.1444 | 11918.4104 | 49.9 | 13.8611
23 | [13 empty] | 8662.9408 | 36.27 | 10.075 | 9582.4975 | 40.12 | 11.1444 | 11918.4104 | 49.9 | 13.8611
24 | [13 empty] | 8662.9408 | 36.27 | 10.075 | 9582.4975 | 40.12 | 11.1444 | 11918.4104 | 49.9 | 13.8611
25 | 87.216 | 5.9688 | 2.6238 | 0.2834 | 0.6091 | 0.0029 | 0.1313 | 0.1279 | 0.1567 | 0.0024 | 1.1384 | 1.7393 | 0.7866 | 8732.2061 | 36.56 | 10.1556 | 9656.5397 | 40.43 | 11.2306 | 11949.4604 | 50.03 | 13.8972 | -8.3 | -7
26 | [13 empty] | 8732.2061 | 36.56 | 10.1556 | 9656.5397 | 40.43 | 11.2306 | 11949.4604 | 50.03 | 13.8972
27 | [13 empty] | 8732.2061 | 36.56 | 10.1556 | 9656.5397 | 40.43 | 11.2306 | 11949.4604 | 50.03 | 13.8972
28 | [13 empty] | 8732.2061 | 36.56 | 10.1556 | 9656.5397 | 40.43 | 11.2306 | 11949.4604 | 50.03 | 13.8972
29 | [13 empty] | 8732.2061 | 36.56 | 10.1556 | 9656.5397 | 40.43 | 11.2306 | 11949.4604 | 50.03 | 13.8972
30 | [13 empty] | 8732.2061 | 36.56 | 10.1556 | 9656.5397 | 40.43 | 11.2306 | 11949.4604 | 50.03 | 13.8972
31 | 87.1912 | 5.9718 | 2.6117 | 0.2756 | 0.6095 | 0.003 | 0.1268 | 0.1196 | 0.1171 | 0.0013 | 1.1172 | 1.8552 | 0.7861 | 8708.3215 | 36.46 | 10.1278 | 9630.2667 | 40.32 | 11.2 | 11920.7989 | 49.91 | 13.8639 | -8.4 | -7.2
Рівень одоризації відповідає чинним нормативним документам | [13 empty] | 8640.131 | 36.1745 | 10.0485 | 9558.6846 | 40.0203 | 11.1168
Середньозважене значення теплоти згоряння:
| В.о. начальника Кременчуцького ЛВУМГ | [8 empty] | Брижань А.Ф. | [13 empty] | 2019-08-01
[11 empty] | прізвище | [9 empty] | підпис |  |  | дата

## додаток
Додаток до Паспорту фізико-хімічних показників природного газу. Маршрут №857
Область | ГРС, прямий споживач | Cередньозважене значення вищої теплоти згоряння
|  | ккал/м³ | МДж/м³ | кВт*год./м³
Маршрут №857 |  | 9558.6846 | 40.0203 | 11.1168
Полтавська | АГНКС-1 Полтава (г-д Радченки-Полтава) | 9559.7594 | 40.0248 | 11.118
Полтавська | Бречківка ДКК | 9556.5588 | 40.0114 | 11.1143
Полтавська | Полтава-1, місто | 9558.8995 | 40.0212 | 11.117
Полтавська | Стасі ДКК | 9554.5287 | 40.0029 | 11.1119
Полтавська | ТОВ "Епіцентр К" | 9559.0906 | 40.022 | 11.1172
Полтавська | ТОВ "Форт" | 0 | 0 | 0
В.о. начальника Кременчуцького ЛВУМГ |  | Брижань А.Ф. |  |  | 2019-08-01
|  | прізвище |  | підпис | дата