## паспорт
[6 empty] | ПАСПОРТ ФІЗИКО-ХІМІЧНИХ ПОКАЗНИКІВ ПРИРОДНОГО ГАЗУ №860 | [18 empty] | Маршрут №860
переданого Кременчуцьким ЛВУМГ та прийнятого АТ "Полтавагаз", ПрАТ "Кременчукгаз", ДП "Укравтогаз", ТОВ "Кременчукавтогаз"
Кременчуцький п/м Кременчуцьке ЛВУМГ
Вимірювальна хіміко-аналітична лабораторія
по газопроводу "Диканька-Кременчук-Кривий Ріг" (ДККР)
Свідоцтво № 015-18 КФ від 28.11.18 р. чинне до 27.11.21 р. | [20 empty] | за період з 01.07.2019р. по 31.07.2019р.
Число місяця | Компонентний склад, % мол. | [11 empty] | Фізико-хімічні показники газу обчислені на основі компонентного складу, 101,325 кПа | [9 empty] | Температура точки роси вологи (Р = 3.92 МПа), °С | Температура точки роси вуглеводнів, °С | Масова концентрація сірководню, г/м3 | Масова концентрація меркаптанової сірки, г/м3 | Маса механічних домішок, г/м3
[13 empty] | Густина абсолютна, кг/м3,при 20 ºС, | Температура вимірювання/згоряння при 20/25°С
| метан, С1 | етан, С2 | пропан, С3 | ізо-бутан, і-С4 | н-бутан, н-С4 | нео-пентан, нео-С5 | ізо-пентан, і-С5 | н-пентан, н-С5 | гексани та вищі, С6+ | кисень, О2 | азот, N2 | діоксид вуглецю, CО2 |  | Теплота згоряння нижча |  |  | Теплота згоряння вища |  |  | Число Воббе вище
[14 empty] | ккал/м3 | МДж/м3 | кВт⋅год/м3 | ккал/м3 | МДж/м3 | кВт⋅год/м3 | ккал/м3 | МДж/м3 | кВт⋅год/м3
1 | [13 empty] | 8319.0027 | 34.83 | 9.675 | 9212.2864 | 38.57 | 10.7139 | 11629.4069 | 48.69 | 13.525
2 | [13 empty] | 8319.0027 | 34.83 | 9.675 | 9212.2864 | 38.57 | 10.7139 | 11629.4069 | 48.69 | 13.525
3 | 90.0702 | 4.4745 | 1.5505 | 0.1716 | 0.3455 | 0.0042 | 0.0743 | 0.0635 | 0.0598 | 0.0013 | 0.635 | 2.5496 | 0.7598 | 8352.4411 | 34.97 | 9.7139 | 9248.1132 | 38.72 | 10.7556 | 11643.7376 | 48.75 | 13.5417 | -9.6 | -8.5
4 | [13 empty] | 8352.4411 | 34.97 | 9.7139 | 9248.1132 | 38.72 | 10.7556 | 11643.7376 | 48.75 | 13.5417
5 | [13 empty] | 8352.4411 | 34.97 | 9.7139 | 9248.1132 | 38.72 | 10.7556 | 11643.7376 | 48.75 | 13.5417
6 | [13 empty] | 8352.4411 | 34.97 | 9.7139 | 9248.1132 | 38.72 | 10.7556 | 11643.7376 | 48.75 | 13.5417
7 | [13 empty] | 8352.4411 | 34.97 | 9.7139 | 9248.1132 | 38.72 | 10.7556 | 11643.7376 | 48.75 | 13.5417
8 | [13 empty] | 8352.4411 | 34.97 | 9.7139 | 9248.1132 | 38.72 | 10.7556 | 11643.7376 | 48.75 | 13.5417
9 | [13 empty] | 8352.4411 | 34.97 | 9.7139 | 9248.1132 | 38.72 | 10.7556 | 11643.7376 | 48.75 | 13.5417
10 | 90.4516 | 4.3253 | 1.4588 | 0.1533 | 0.2636 | 0.0039 | 0.0559 | 0.0439 | 0.042 | 0.002 | 0.6502 | 2.5495 | 0.7547 | 8297.5066 | 34.74 | 9.65 | 9188.4018 | 38.47 | 10.6861 | 11607.9107 | 48.6 | 13.5 | -9.3 | -6.3 | <0,001 | <0,001 | відсутні
11 | [13 empty] | 8297.5066 | 34.74 | 9.65 | 9188.4018 | 38.47 | 10.6861 | 11607.9107 | 48.6 | 13.5
12 | [13 empty] | 8297.5066 | 34.74 | 9.65 | 9188.4018 | 38.47 | 10.6861 | 11607.9107 | 48.6 | 13.5
13 | [13 empty] | 8297.5066 | 34.74 | 9.65 | 9188.4018 | 38.47 | 10.6861 | 11607.9107 | 48.6 | 13.5
14 | [13 empty] | 8297.5066 | 34.74 | 9.65 | 9188.4018 | 38.47 | 10.6861 | 11607.9107 | 48.6 | 13.5
15 | [13 empty] | 8297.5066 | 34.74 | 9.65 | 9188.4018 | 38.47 | 10.6861 | 11607.9107 | 48.6 | 13.5
16 | [13 empty] | 8297.5066 | 34.74 | 9.65 | 9188.4018 | 38.47 | 10.6861 | 11607.9107 | 48.6 | 13.5
17 | 90.3445 | 4.2703 | 1.4776 | 0.1618 | 0.3258 | 0.0042 | 0.0695 | 0.0599 | 0.0617 | 0.0015 | 0.6347 | 2.5885 | 0.7575 | 8321.3912 | 34.84 | 9.6778 | 9214.6748 | 38.58 | 10.7167 | 11619.853 | 48.65 | 13.5139 | -9.2 | -6.3
18 | [13 empty] | 8321.3912 | 34.84 | 9.6778 | 9214.6748 | 38.58 | 10.7167 | 11619.853 | 48.65 | 13.5139
19 | [13 empty] | 8321.3912 | 34.84 | 9.6778 | 9214.6748 | 38.58 | 10.7167 | 11619.853 | 48.65 | 13.5139
20 | [13 empty] | 8321.3912 | 34.84 | 9.6778 | 9214.6748 | 38.58 | 10.7167 | 11619.853 | 48.65 | 13.5139
21 | [13 empty] | 8321.3912 | 34.84 | 9.6778 | 9214.6748 | 38.58 | 10.7167 | 11619.853 | 48.65 | 13.5139
22 | [13 empty] | 8321.3912 | 34.84 | 9.6778 | 9214.6748 | 38.58 | 10.7167 | 11619.853 | 48.65 | 13.5139
23 | [13 empty] | 8321.3912 | 34.84 | 9.6778 | 9214.6748 | 38.58 | 10.7167 | 11619.853 | 48.65 | 13.5139
24 | [13 empty] | 8321.3912 | 34.84 | 9.6778 | 9214.6748 | 38.58 | 10.7167 | 11619.853 | 48.65 | 13.5139
25 | 90.4854 | 4.1954 | 1.4266 | 0.1599 | 0.3253 | 0.0044 | 0.0731 | 0.0645 | 0.082 | 0.0019 | 0.5911 | 2.5904 | 0.7571 | 8321.3912 | 34.84 | 9.6778 | 9214.6748 | 38.58 | 10.7167 | 11622.2415 | 48.66 | 13.5167 | -9.1 | -6.5
26 | [13 empty] | 8321.3912 | 34.84 | 9.6778 | 9214.6748 | 38.58 | 10.7167 | 11622.2415 | 48.66 | 13.5167
27 | [13 empty] | 8321.3912 | 34.84 | 9.6778 | 9214.6748 | 38.58 | 10.7167 | 11622.2415 | 48.66 | 13.5167
28 | [13 empty] | 8321.3912 | 34.84 | 9.6778 | 9214.6748 | 38.58 | 10.7167 | 11622.2415 | 48.66 | 13.5167
29 | [13 empty] | 8321.3912 | 34.84 | 9.6778 | 9214.6748 | 38.58 | 10.7167 | 11622.2415 | 48.66 | 13.5167
30 | [13 empty] | 8321.3912 | 34.84 | 9.6778 | 9214.6748 | 38.58 | 10.7167 | 11622.2415 | 48.66 | 13.5167
31 | 90.3951 | 4.2245 | 1.4403 | 0.1625 | 0.3351 | 0.0045 | 0.0769 | 0.0699 | 0.0961 | 0.0016 | 0.6029 | 2.5906 | 0.7583 | 8333.3335 | 34.89 | 9.6917 | 9226.6171 | 38.63 | 10.7306 | 11629.4069 | 48.69 | 13.525 | -8.3 | -6.1
Рівень одоризації відповідає чинним нормативним документам | [13 empty] | 8323.4213 | 34.8485 | 9.6801 | 9216.7289 | 38.5886 | 10.7191
Середньозважене значення теплоти згоряння:
| В.о. начальника Кременчуцького ЛВУМГ | [8 empty] | Брижань А.Ф. | [13 empty] | 2019-08-01
[11 empty] | прізвище | [9 empty] | підпис |  |  | дата

## додаток
Додаток до Паспорту фізико-хімічних показників природного газу. Маршрут №860
Область | ГРС, прямий споживач | Cередньозважене значення вищої теплоти згоряння
|  | ккал/м³ | МДж/м³ | кВт*год./м³
Маршрут №860 |  | 9216.7289 | 38.5886 | 10.7191
Полтавська | АГНКС Кременчук-1 | 9218.5202 | 38.5961 | 10.7211
Полтавська | АГНКС ТОВ "Кременчукавтогаз" | 9217.4454 | 38.5916 | 10.7199
Полтавська | Бугаївка ДКК | 9216.4901 | 38.5876 | 10.7188
Полтавська | Бутенки ДКК | 9212.9074 | 38.5726 | 10.7146
Полтавська | Глобине ДКК | 9212.8357 | 38.5723 | 10.7145
Полтавська | Голещина ДКК | 9214.4121 | 38.5789 | 10.7164
Полтавська | Козельщина ДКК | 9214.6271 | 38.5798 | 10.7166
Полтавська | Кременчук (місто) ДКК | 9216.0601 | 38.5858 | 10.7183
Полтавська | Кременчук (пром-ть) ДКК | 9217.0155 | 38.5898 | 10.7194
Полтавська | Погреби ДКК | 9215.9646 | 38.5854 | 10.7182
Полтавська | Потоки ДКК | 9216.4184 | 38.5873 | 10.7187
Полтавська | Сушки ДКК | 9216.3945 | 38.5872 | 10.7187
Полтавська | Троїцьке ДКК | 9215.2958 | 38.5826 | 10.7174
В.о. начальника Кременчуцького ЛВУМГ |  | Брижань А.Ф. |  |  | 2019-08-01
|  | прізвище |  | підпис | дата