## паспорт
[6 empty] | ПАСПОРТ ФІЗИКО-ХІМІЧНИХ ПОКАЗНИКІВ ПРИРОДНОГО ГАЗУ №94 | [18 empty] | Маршрут №94
переданого Диканським ЛВУМГ та прийнятого АТ "Полтавагаз"
Диканський п/м Диканське ЛВУМГ
Вимірювальна хіміко-аналітична лабораторія
по газопроводу "Шебелинка-Полтава-Київ" (ШПК)
Свідоцтво № 092-18 чинне до 28.12.2021 р. | [20 empty] | за період з 01.07.2019р. по 31.07.2019р.
Число місяця | Компонентний склад, % мол. | [11 empty] | Фізико-хімічні показники газу обчислені на основі компонентного складу, 101,325 кПа | [9 empty] | Температура точки роси вологи (Р = 3.92 МПа), °С | Температура точки роси вуглеводнів, °С | Масова концентрація сірководню, г/м3 | Масова концентрація меркаптанової сірки, г/м3 | Маса механічних домішок, г/м3
[13 empty] | Густина абсолютна, кг/м3,при 20 ºС, | Температура вимірювання/згоряння при 20/25°С
| метан, С1 | етан, С2 | пропан, С3 | ізо-бутан, і-С4 | н-бутан, н-С4 | нео-пентан, нео-С5 | ізо-пентан, і-С5 | н-пентан, н-С5 | гексани та вищі, С6+ | кисень, О2 | азот, N2 | діоксид вуглецю, CО2 |  | Теплота згоряння нижча |  |  | Теплота згоряння вища |  |  | Число Воббе вище
[14 empty] | ккал/м3 | МДж/м3 | кВт⋅год/м3 | ккал/м3 | МДж/м3 | кВт⋅год/м3 | ккал/м3 | МДж/м3 | кВт⋅год/м3
1 | [13 empty] | 8433.4577 | 35.3092 | 9.8081 | 9336.8923 | 39.0917 | 10.8588 | 11815.8977 | 49.4708 | 13.7419
2 | 89.8506 | 5.1678 | 1.5558 | 0.1798 | 0.292 | 0.0042 | 0.0803 | 0.0667 | 0.1046 | 0.0051 | 1.4763 | 1.2169 | 0.7533 | 8442.9637 | 35.349 | 9.8192 | 9347.0432 | 39.1342 | 10.8706 | 11818.9072 | 49.4834 | 13.7454 | 8.2 | 8.3
3 | [13 empty] | 8442.9637 | 35.349 | 9.8192 | 9347.0432 | 39.1342 | 10.8706 | 11818.9072 | 49.4834 | 13.7454
4 | [13 empty] | 8442.9637 | 35.349 | 9.8192 | 9347.0432 | 39.1342 | 10.8706 | 11818.9072 | 49.4834 | 13.7454
5 | [13 empty] | 8442.9637 | 35.349 | 9.8192 | 9347.0432 | 39.1342 | 10.8706 | 11818.9072 | 49.4834 | 13.7454
6 | [13 empty] | 8442.9637 | 35.349 | 9.8192 | 9347.0432 | 39.1342 | 10.8706 | 11818.9072 | 49.4834 | 13.7454
7 | [13 empty] | 8442.9637 | 35.349 | 9.8192 | 9347.0432 | 39.1342 | 10.8706 | 11818.9072 | 49.4834 | 13.7454
8 | 90.1552 | 5.0836 | 1.4668 | 0.1668 | 0.2641 | 0.0044 | 0.0735 | 0.0599 | 0.1055 | 0.0023 | 1.4378 | 1.1801 | 0.7501 | 8422.2558 | 35.2623 | 9.7951 | 9325.0933 | 39.0423 | 10.8451 | 11816.2082 | 49.4721 | 13.7423 | 3.4 | 0.4
9 | [13 empty] | 8422.2558 | 35.2623 | 9.7951 | 9325.0933 | 39.0423 | 10.8451 | 11816.2082 | 49.4721 | 13.7423
10 | [13 empty] | 8422.2558 | 35.2623 | 9.7951 | 9325.0933 | 39.0423 | 10.8451 | 11816.2082 | 49.4721 | 13.7423
11 | [13 empty] | 8422.2558 | 35.2623 | 9.7951 | 9325.0933 | 39.0423 | 10.8451 | 11816.2082 | 49.4721 | 13.7423
12 | [13 empty] | 8422.2558 | 35.2623 | 9.7951 | 9325.0933 | 39.0423 | 10.8451 | 11816.2082 | 49.4721 | 13.7423 |  |  |  |  | відсутні
13 | [13 empty] | 8422.2558 | 35.2623 | 9.7951 | 9325.0933 | 39.0423 | 10.8451 | 11816.2082 | 49.4721 | 13.7423
14 | [13 empty] | 8422.2558 | 35.2623 | 9.7951 | 9325.0933 | 39.0423 | 10.8451 | 11816.2082 | 49.4721 | 13.7423
15 | 90.0508 | 5.1336 | 1.4611 | 0.1637 | 0.2609 | 0.0047 | 0.0723 | 0.0603 | 0.1186 | 0.0047 | 1.4881 | 1.1812 | 0.7509 | 8423.1156 | 35.2659 | 9.7961 | 9325.8576 | 39.0455 | 10.846 | 11811.1208 | 49.4508 | 13.7363 | 5.2 | 1
16 | [13 empty] | 8423.1156 | 35.2659 | 9.7961 | 9325.8576 | 39.0455 | 10.846 | 11811.1208 | 49.4508 | 13.7363
17 | [13 empty] | 8423.1156 | 35.2659 | 9.7961 | 9325.8576 | 39.0455 | 10.846 | 11811.1208 | 49.4508 | 13.7363
18 | [13 empty] | 8423.1156 | 35.2659 | 9.7961 | 9325.8576 | 39.0455 | 10.846 | 11811.1208 | 49.4508 | 13.7363
19 | [13 empty] | 8423.1156 | 35.2659 | 9.7961 | 9325.8576 | 39.0455 | 10.846 | 11811.1208 | 49.4508 | 13.7363 |  |  | 0,00015 | 0,00011
20 | [13 empty] | 8423.1156 | 35.2659 | 9.7961 | 9325.8576 | 39.0455 | 10.846 | 11811.1208 | 49.4508 | 13.7363
21 | [13 empty] | 8423.1156 | 35.2659 | 9.7961 | 9325.8576 | 39.0455 | 10.846 | 11811.1208 | 49.4508 | 13.7363
22 | 90.0033 | 5.1497 | 1.4984 | 0.1717 | 0.2763 | 0.0043 | 0.0775 | 0.0641 | 0.1124 | 0.0064 | 1.4895 | 1.1466 | 0.7515 | 8435.7983 | 35.319 | 9.8108 | 9339.5435 | 39.1028 | 10.8619 | 11823.923 | 49.5044 | 13.7512 | 2.3 | 0.6
23 | [13 empty] | 8435.7983 | 35.319 | 9.8108 | 9339.5435 | 39.1028 | 10.8619 | 11823.923 | 49.5044 | 13.7512
24 | [13 empty] | 8435.7983 | 35.319 | 9.8108 | 9339.5435 | 39.1028 | 10.8619 | 11823.923 | 49.5044 | 13.7512
25 | [13 empty] | 8435.7983 | 35.319 | 9.8108 | 9339.5435 | 39.1028 | 10.8619 | 11823.923 | 49.5044 | 13.7512
26 | [13 empty] | 8435.7983 | 35.319 | 9.8108 | 9339.5435 | 39.1028 | 10.8619 | 11823.923 | 49.5044 | 13.7512
27 | [13 empty] | 8435.7983 | 35.319 | 9.8108 | 9339.5435 | 39.1028 | 10.8619 | 11823.923 | 49.5044 | 13.7512
28 | [13 empty] | 8435.7983 | 35.319 | 9.8108 | 9339.5435 | 39.1028 | 10.8619 | 11823.923 | 49.5044 | 13.7512
29 | 90.1363 | 5.0741 | 1.4969 | 0.1797 | 0.2739 | 0.0044 | 0.0797 | 0.06 | 0.1053 | 0.0039 | 1.3673 | 1.2184 | 0.7511 | 8433.5532 | 35.3096 | 9.8082 | 9337.2983 | 39.0934 | 10.8593 | 11824.2096 | 49.5056 | 13.7516 | 2.1 | 1.8
30 | [13 empty] | 8433.5532 | 35.3096 | 9.8082 | 9337.2983 | 39.0934 | 10.8593 | 11824.2096 | 49.5056 | 13.7516
31 | [13 empty] | 8433.5532 | 35.3096 | 9.8082 | 9337.2983 | 39.0934 | 10.8593 | 11824.2096 | 49.5056 | 13.7516
[14 empty] | 8430.7109 | 35.2977 | 9.8049 | 9334.05 | 39.0798 | 10.8555
Середньозважене значення теплоти згоряння:
| В.о. начальника Диканського ЛВУМГ | [8 empty] | Горшковоз С.О. | [10 empty] | 2019-08-01
[11 empty] | прізвище | [5 empty] | підпис |  |  |  | дата

## додаток
Додаток до Паспорту фізико-хімічних показників природного газу. Маршрут №94
Область | ГРС, прямий споживач | Cередньозважене значення вищої теплоти згоряння
|  | ккал/м³ | МДж/м³ | кВт*год./м³
Маршрут №94 |  | 9334.05 | 39.0798 | 10.8555
Полтавська | ГРС Милорадове | 9334.05 | 39.0798 | 10.8555
В.о. начальника Диканського ЛВУМГ |  | Горшковоз С.О. |  |  | 2019-08-01
|  | прізвище |  | підпис | дата