## паспорт
[6 empty] | ПАСПОРТ ФІЗИКО-ХІМІЧНИХ ПОКАЗНИКІВ ПРИРОДНОГО ГАЗУ №95 | [18 empty] | Маршрут №95
переданого Диканським ЛВУМГ та прийнятого АТ "Полтавагаз"
Диканський п/м Диканське ЛВУМГ
Вимірювальна хіміко-аналітична лабораторія
по газопроводу "Єфремівка-Диканька-Київ" (ЄДК)
Свідоцтво № 092-18 чинне до 28.12.2021 р. | [20 empty] | за період з 01.07.2019р. по 31.07.2019р.
Число місяця | Компонентний склад, % мол. | [11 empty] | Фізико-хімічні показники газу обчислені на основі компонентного складу, 101,325 кПа | [9 empty] | Температура точки роси вологи (Р = 3.92 МПа), °С | Температура точки роси вуглеводнів, °С | Масова концентрація сірководню, г/м3 | Масова концентрація меркаптанової сірки, г/м3 | Маса механічних домішок, г/м3
[13 empty] | Густина абсолютна, кг/м3,при 20 ºС, | Температура вимірювання/згоряння при 20/25°С
| метан, С1 | етан, С2 | пропан, С3 | ізо-бутан, і-С4 | н-бутан, н-С4 | нео-пентан, нео-С5 | ізо-пентан, і-С5 | н-пентан, н-С5 | гексани та вищі, С6+ | кисень, О2 | азот, N2 | діоксид вуглецю, CО2 |  | Теплота згоряння нижча |  |  | Теплота згоряння вища |  |  | Число Воббе вище
[14 empty] | ккал/м3 | МДж/м3 | кВт⋅год/м3 | ккал/м3 | МДж/м3 | кВт⋅год/м3 | ккал/м3 | МДж/м3 | кВт⋅год/м3
1 | [13 empty] | 8184.0786 | 34.2651 | 9.5181 | 9067.2352 | 37.9627 | 10.5452 | 11620.283 | 48.6518 | 13.5144
2 | 91.3629 | 3.6059 | 0.9453 | 0.1282 | 0.2154 | 0.0045 | 0.0649 | 0.0554 | 0.0766 | 0.0031 | 3.1426 | 0.3952 | 0.7319 | 8162.5347 | 34.1749 | 9.493 | 9043.9717 | 37.8653 | 10.5181 | 11601.5336 | 48.5733 | 13.4926 | -1.2 | -6.4
3 | [13 empty] | 8162.5347 | 34.1749 | 9.493 | 9043.9717 | 37.8653 | 10.5181 | 11601.5336 | 48.5733 | 13.4926
4 | [13 empty] | 8162.5347 | 34.1749 | 9.493 | 9043.9717 | 37.8653 | 10.5181 | 11601.5336 | 48.5733 | 13.4926
5 | [13 empty] | 8162.5347 | 34.1749 | 9.493 | 9043.9717 | 37.8653 | 10.5181 | 11601.5336 | 48.5733 | 13.4926
6 | [13 empty] | 8162.5347 | 34.1749 | 9.493 | 9043.9717 | 37.8653 | 10.5181 | 11601.5336 | 48.5733 | 13.4926
7 | [13 empty] | 8162.5347 | 34.1749 | 9.493 | 9043.9717 | 37.8653 | 10.5181 | 11601.5336 | 48.5733 | 13.4926
8 | 91.4236 | 3.5955 | 0.9673 | 0.1346 | 0.2287 | 0.0047 | 0.0681 | 0.0586 | 0.0968 | 0.0006 | 3.0201 | 0.4014 | 0.7327 | 8185.655 | 34.2717 | 9.5199 | 9069.1221 | 37.9706 | 10.5474 | 11627.9021 | 48.6837 | 13.5233 | -1.7 | -4.7
9 | [13 empty] | 8185.655 | 34.2717 | 9.5199 | 9069.1221 | 37.9706 | 10.5474 | 11627.9021 | 48.6837 | 13.5233
10 | [13 empty] | 8185.655 | 34.2717 | 9.5199 | 9069.1221 | 37.9706 | 10.5474 | 11627.9021 | 48.6837 | 13.5233
11 | [13 empty] | 8185.655 | 34.2717 | 9.5199 | 9069.1221 | 37.9706 | 10.5474 | 11627.9021 | 48.6837 | 13.5233
12 | [13 empty] | 8185.655 | 34.2717 | 9.5199 | 9069.1221 | 37.9706 | 10.5474 | 11627.9021 | 48.6837 | 13.5233 |  |  |  |  | відсутні
13 | [13 empty] | 8185.655 | 34.2717 | 9.5199 | 9069.1221 | 37.9706 | 10.5474 | 11627.9021 | 48.6837 | 13.5233
14 | [13 empty] | 8185.655 | 34.2717 | 9.5199 | 9069.1221 | 37.9706 | 10.5474 | 11627.9021 | 48.6837 | 13.5233
15 | 91.3421 | 3.6338 | 0.9408 | 0.1373 | 0.2326 | 0.0046 | 0.0661 | 0.0563 | 0.0694 | 0.002 | 3.1072 | 0.4079 | 0.7323 | 8168.8164 | 34.2012 | 9.5003 | 9050.8027 | 37.8939 | 10.5261 | 11607.2659 | 48.5973 | 13.4993 | -2.7 | -5.8
16 | [13 empty] | 8168.8164 | 34.2012 | 9.5003 | 9050.8027 | 37.8939 | 10.5261 | 11607.2659 | 48.5973 | 13.4993
17 | [13 empty] | 8168.8164 | 34.2012 | 9.5003 | 9050.8027 | 37.8939 | 10.5261 | 11607.2659 | 48.5973 | 13.4993
18 | [13 empty] | 8168.8164 | 34.2012 | 9.5003 | 9050.8027 | 37.8939 | 10.5261 | 11607.2659 | 48.5973 | 13.4993
19 | [13 empty] | 8168.8164 | 34.2012 | 9.5003 | 9050.8027 | 37.8939 | 10.5261 | 11607.2659 | 48.5973 | 13.4993 |  |  | 0,00015 | 0,00011
20 | [13 empty] | 8168.8164 | 34.2012 | 9.5003 | 9050.8027 | 37.8939 | 10.5261 | 11607.2659 | 48.5973 | 13.4993
21 | [13 empty] | 8168.8164 | 34.2012 | 9.5003 | 9050.8027 | 37.8939 | 10.5261 | 11607.2659 | 48.5973 | 13.4993
22 | 91.2248 | 3.5791 | 0.9553 | 0.1349 | 0.2322 | 0.005 | 0.075 | 0.067 | 0.2127 | 0.0022 | 3.1262 | 0.3857 | 0.7366 | 8216.084 | 34.3991 | 9.5553 | 9101.4857 | 38.1061 | 10.585 | 11638.0053 | 48.726 | 13.535 | -1.2 | -4.2
23 | [13 empty] | 8216.084 | 34.3991 | 9.5553 | 9101.4857 | 38.1061 | 10.585 | 11638.0053 | 48.726 | 13.535
24 | [13 empty] | 8216.084 | 34.3991 | 9.5553 | 9101.4857 | 38.1061 | 10.585 | 11638.0053 | 48.726 | 13.535
25 | [13 empty] | 8216.084 | 34.3991 | 9.5553 | 9101.4857 | 38.1061 | 10.585 | 11638.0053 | 48.726 | 13.535
26 | [13 empty] | 8216.084 | 34.3991 | 9.5553 | 9101.4857 | 38.1061 | 10.585 | 11638.0053 | 48.726 | 13.535
27 | [13 empty] | 8216.084 | 34.3991 | 9.5553 | 9101.4857 | 38.1061 | 10.585 | 11638.0053 | 48.726 | 13.535
28 | [13 empty] | 8216.084 | 34.3991 | 9.5553 | 9101.4857 | 38.1061 | 10.585 | 11638.0053 | 48.726 | 13.535
29 | 91.1883 | 3.5888 | 0.9602 | 0.1353 | 0.2313 | 0.0049 | 0.0735 | 0.0642 | 0.1938 | 0.002 | 3.1707 | 0.387 | 0.7363 | 8206.6735 | 34.3597 | 9.5444 | 9091.2393 | 38.0632 | 10.5731 | 11627.4006 | 48.6816 | 13.5227 | 18.7 | 16.4
30 | [13 empty] | 8206.6735 | 34.3597 | 9.5444 | 9091.2393 | 38.0632 | 10.5731 | 11627.4006 | 48.6816 | 13.5227
31 | [13 empty] | 8206.6735 | 34.3597 | 9.5444 | 9091.2393 | 38.0632 | 10.5731 | 11627.4006 | 48.6816 | 13.5227
[14 empty] | 8186.0611 | 34.2734 | 9.5204 | 9069.3371 | 37.9715 | 10.5476
Середньозважене значення теплоти згоряння:
| В.о. начальника Диканського ЛВУМГ | [8 empty] | Горшковоз С.О. | [10 empty] | 2019-08-01
[11 empty] | прізвище | [5 empty] | підпис |  |  |  | дата

## додаток
Додаток до Паспорту фізико-хімічних показників природного газу. Маршрут №95
Область | ГРС, прямий споживач | Cередньозважене значення вищої теплоти згоряння
|  | ккал/м³ | МДж/м³ | кВт*год./м³
Маршрут №95 |  | 9069.3371 | 37.9715 | 10.5476
Полтавська | ГРС Степне | 9069.3371 | 37.9715 | 10.5476
В.о. начальника Диканського ЛВУМГ |  | Горшковоз С.О. |  |  | 2019-08-01
|  | прізвище |  | підпис | дата