## паспорт
[6 empty] | ПАСПОРТ ФІЗИКО-ХІМІЧНИХ ПОКАЗНИКІВ ПРИРОДНОГО ГАЗУ №98 | [18 empty] | Маршрут №98
переданого Диканським ЛВУМГ та прийнятого АТ "Полтавагаз"
Диканський п/м Диканське ЛВУМГ
Вимірювальна хіміко-аналітична лабораторія
по газопроводу "Єфремівка-Диканька-Київ" (ЄДК)
Свідоцтво № 092-18 чинне до 28.12.2021 р. | [20 empty] | за період з 01.07.2019р. по 31.07.2019р.
Число місяця | Компонентний склад, % мол. | [11 empty] | Фізико-хімічні показники газу обчислені на основі компонентного складу, 101,325 кПа | [9 empty] | Температура точки роси вологи (Р = 3.92 МПа), °С | Температура точки роси вуглеводнів, °С | Масова концентрація сірководню, г/м3 | Масова концентрація меркаптанової сірки, г/м3 | Маса механічних домішок, г/м3
[13 empty] | Густина абсолютна, кг/м3,при 20 ºС, | Температура вимірювання/згоряння при 20/25°С
| метан, С1 | етан, С2 | пропан, С3 | ізо-бутан, і-С4 | н-бутан, н-С4 | нео-пентан, нео-С5 | ізо-пентан, і-С5 | н-пентан, н-С5 | гексани та вищі, С6+ | кисень, О2 | азот, N2 | діоксид вуглецю, CО2 |  | Теплота згоряння нижча |  |  | Теплота згоряння вища |  |  | Число Воббе вище
[14 empty] | ккал/м3 | МДж/м3 | кВт⋅год/м3 | ккал/м3 | МДж/м3 | кВт⋅год/м3 | ккал/м3 | МДж/м3 | кВт⋅год/м3
1 | [13 empty] | 8117.5362 | 33.9865 | 9.4407 | 8990.9001 | 37.6431 | 10.4564 | 11403.3631 | 47.7436 | 13.2621
2 | 89.1627 | 3.7592 | 1.1255 | 0.1559 | 0.271 | 0.0049 | 0.0816 | 0.0718 | 0.1288 | 0.0017 | 4.6586 | 0.5782 | 0.7484 | 8098.4763 | 33.9067 | 9.4185 | 8970.0966 | 37.556 | 10.4322 | 11379.4546 | 47.6435 | 13.2343 | 7.7 | 5.9
3 | [13 empty] | 8098.4763 | 33.9067 | 9.4185 | 8970.0966 | 37.556 | 10.4322 | 11379.4546 | 47.6435 | 13.2343
4 | [13 empty] | 8098.4763 | 33.9067 | 9.4185 | 8970.0966 | 37.556 | 10.4322 | 11379.4546 | 47.6435 | 13.2343
5 | [13 empty] | 8098.4763 | 33.9067 | 9.4185 | 8970.0966 | 37.556 | 10.4322 | 11379.4546 | 47.6435 | 13.2343
6 | [13 empty] | 8098.4763 | 33.9067 | 9.4185 | 8970.0966 | 37.556 | 10.4322 | 11379.4546 | 47.6435 | 13.2343
7 | [13 empty] | 8098.4763 | 33.9067 | 9.4185 | 8970.0966 | 37.556 | 10.4322 | 11379.4546 | 47.6435 | 13.2343
8 | 89.4778 | 3.7236 | 1.1036 | 0.1516 | 0.2617 | 0.0048 | 0.0753 | 0.064 | 0.1041 | 0.0014 | 4.4639 | 0.5682 | 0.7456 | 8096.3028 | 33.8976 | 9.416 | 8968.4008 | 37.5489 | 10.4303 | 11399.04 | 47.7255 | 13.2571 | -1.2 | -2.1
9 | [13 empty] | 8096.3028 | 33.8976 | 9.416 | 8968.4008 | 37.5489 | 10.4303 | 11399.04 | 47.7255 | 13.2571
10 | [13 empty] | 8096.3028 | 33.8976 | 9.416 | 8968.4008 | 37.5489 | 10.4303 | 11399.04 | 47.7255 | 13.2571
11 | [13 empty] | 8096.3028 | 33.8976 | 9.416 | 8968.4008 | 37.5489 | 10.4303 | 11399.04 | 47.7255 | 13.2571
12 | [13 empty] | 8096.3028 | 33.8976 | 9.416 | 8968.4008 | 37.5489 | 10.4303 | 11399.04 | 47.7255 | 13.2571 |  |  |  |  | відсутні
13 | [13 empty] | 8096.3028 | 33.8976 | 9.416 | 8968.4008 | 37.5489 | 10.4303 | 11399.04 | 47.7255 | 13.2571
14 | [13 empty] | 8096.3028 | 33.8976 | 9.416 | 8968.4008 | 37.5489 | 10.4303 | 11399.04 | 47.7255 | 13.2571
15 | 89.4623 | 3.719 | 1.1028 | 0.1497 | 0.2556 | 0.0045 | 0.0706 | 0.0596 | 0.0818 | 0.003 | 4.5241 | 0.5669 | 0.7448 | 8080.3956 | 33.831 | 9.3975 | 8951.1561 | 37.4767 | 10.4102 | 11382.9179 | 47.658 | 13.2383 | -4.1 | -8.2
16 | [13 empty] | 8080.3956 | 33.831 | 9.3975 | 8951.1561 | 37.4767 | 10.4102 | 11382.9179 | 47.658 | 13.2383
17 | [13 empty] | 8080.3956 | 33.831 | 9.3975 | 8951.1561 | 37.4767 | 10.4102 | 11382.9179 | 47.658 | 13.2383
18 | [13 empty] | 8080.3956 | 33.831 | 9.3975 | 8951.1561 | 37.4767 | 10.4102 | 11382.9179 | 47.658 | 13.2383
19 | [13 empty] | 8080.3956 | 33.831 | 9.3975 | 8951.1561 | 37.4767 | 10.4102 | 11382.9179 | 47.658 | 13.2383 |  |  | 0,00015 | 0,00011
20 | [13 empty] | 8080.3956 | 33.831 | 9.3975 | 8951.1561 | 37.4767 | 10.4102 | 11382.9179 | 47.658 | 13.2383
21 | [13 empty] | 8080.3956 | 33.831 | 9.3975 | 8951.1561 | 37.4767 | 10.4102 | 11382.9179 | 47.658 | 13.2383
22 | 89.0326 | 3.7567 | 1.1528 | 0.1604 | 0.281 | 0.005 | 0.0852 | 0.0764 | 0.1816 | 0.003 | 4.6802 | 0.5853 | 0.7509 | 8120.3546 | 33.9983 | 9.444 | 8993.4557 | 37.6538 | 10.4594 | 11390.0355 | 47.6878 | 13.2466 | -3.5 | -5.6
23 | [13 empty] | 8120.3546 | 33.9983 | 9.444 | 8993.4557 | 37.6538 | 10.4594 | 11390.0355 | 47.6878 | 13.2466
24 | [13 empty] | 8120.3546 | 33.9983 | 9.444 | 8993.4557 | 37.6538 | 10.4594 | 11390.0355 | 47.6878 | 13.2466
25 | [13 empty] | 8120.3546 | 33.9983 | 9.444 | 8993.4557 | 37.6538 | 10.4594 | 11390.0355 | 47.6878 | 13.2466
26 | [13 empty] | 8120.3546 | 33.9983 | 9.444 | 8993.4557 | 37.6538 | 10.4594 | 11390.0355 | 47.6878 | 13.2466
27 | [13 empty] | 8120.3546 | 33.9983 | 9.444 | 8993.4557 | 37.6538 | 10.4594 | 11390.0355 | 47.6878 | 13.2466
28 | [13 empty] | 8120.3546 | 33.9983 | 9.444 | 8993.4557 | 37.6538 | 10.4594 | 11390.0355 | 47.6878 | 13.2466
29 | 88.9806 | 3.7699 | 1.1362 | 0.1591 | 0.2782 | 0.0051 | 0.086 | 0.0766 | 0.1913 | 0.0021 | 4.7338 | 0.581 | 0.7513 | 8117.775 | 33.9875 | 9.441 | 8990.5418 | 37.6416 | 10.456 | 11383.8016 | 47.6617 | 13.2394 | 7.8 | 5.4
30 | [13 empty] | 8117.775 | 33.9875 | 9.441 | 8990.5418 | 37.6416 | 10.456 | 11383.8016 | 47.6617 | 13.2394
31 | [13 empty] | 8117.775 | 33.9875 | 9.441 | 8990.5418 | 37.6416 | 10.456 | 11383.8016 | 47.6617 | 13.2394
[14 empty] | 8101.3902 | 33.9189 | 9.4219 | 8973.4166 | 37.5699 | 10.4361
Середньозважене значення теплоти згоряння:
| В.о. начальника Диканського ЛВУМГ | [8 empty] | Горшковоз С.О. | [10 empty] | 2019-08-01
[11 empty] | прізвище | [5 empty] | підпис |  |  |  | дата

## додаток
Додаток до Паспорту фізико-хімічних показників природного газу. Маршрут №98
Область | ГРС, прямий споживач | Cередньозважене значення вищої теплоти згоряння
|  | ккал/м³ | МДж/м³ | кВт*год./м³
Маршрут №98 |  | 8973.4166 | 37.5699 | 10.4361
Полтавська | ГРС Божкове | 8973.1061 | 37.5686 | 10.4357
Полтавська | ГРС Ковалівка | 8973.4882 | 37.5702 | 10.4362
Полтавська | ГРС Рунівщина | 8973.0105 | 37.5682 | 10.4356
В.о. начальника Диканського ЛВУМГ |  | Горшковоз С.О. |  |  | 2019-08-01
|  | прізвище |  | підпис | дата