## паспорт
[6 empty] | ПАСПОРТ ФІЗИКО-ХІМІЧНИХ ПОКАЗНИКІВ ПРИРОДНОГО ГАЗУ №99 | [18 empty] | Маршрут №99
переданого Диканським ЛВУМГ та прийнятого АТ "Полтавагаз"
Диканський п/м Диканське ЛВУМГ
Вимірювальна хіміко-аналітична лабораторія
по газопроводу "Єфремівка-Диканька-Київ" (ЄДК)
Свідоцтво № 092-18 чинне до 28.12.2021 р. | [20 empty] | за період з 01.07.2019р. по 31.07.2019р.
Число місяця | Компонентний склад, % мол. | [11 empty] | Фізико-хімічні показники газу обчислені на основі компонентного складу, 101,325 кПа | [9 empty] | Температура точки роси вологи (Р = 3.92 МПа), °С | Температура точки роси вуглеводнів, °С | Масова концентрація сірководню, г/м3 | Масова концентрація меркаптанової сірки, г/м3 | Маса механічних домішок, г/м3
[13 empty] | Густина абсолютна, кг/м3,при 20 ºС, | Температура вимірювання/згоряння при 20/25°С
| метан, С1 | етан, С2 | пропан, С3 | ізо-бутан, і-С4 | н-бутан, н-С4 | нео-пентан, нео-С5 | ізо-пентан, і-С5 | н-пентан, н-С5 | гексани та вищі, С6+ | кисень, О2 | азот, N2 | діоксид вуглецю, CО2 |  | Теплота згоряння нижча |  |  | Теплота згоряння вища |  |  | Число Воббе вище
[14 empty] | ккал/м3 | МДж/м3 | кВт⋅год/м3 | ккал/м3 | МДж/м3 | кВт⋅год/м3 | ккал/м3 | МДж/м3 | кВт⋅год/м3
1 | [13 empty] | 8113.6908 | 33.9704 | 9.4362 | 8993.4557 | 37.6538 | 10.4594 | 11639.94 | 48.7341 | 13.5373
2 | 92.8871 | 2.9902 | 0.6735 | 0.0917 | 0.1744 | 0.0033 | 0.0515 | 0.0479 | 0.0736 | 0.0017 | 2.7794 | 0.2256 | 0.7194 | 8112.2577 | 33.9644 | 9.4346 | 8991.7838 | 37.6468 | 10.4574 | 11634.9242 | 48.7131 | 13.5314 | -9 | -11.3
3 | [13 empty] | 8112.2577 | 33.9644 | 9.4346 | 8991.7838 | 37.6468 | 10.4574 | 11634.9242 | 48.7131 | 13.5314
4 | [13 empty] | 8112.2577 | 33.9644 | 9.4346 | 8991.7838 | 37.6468 | 10.4574 | 11634.9242 | 48.7131 | 13.5314
5 | [13 empty] | 8112.2577 | 33.9644 | 9.4346 | 8991.7838 | 37.6468 | 10.4574 | 11634.9242 | 48.7131 | 13.5314
6 | [13 empty] | 8112.2577 | 33.9644 | 9.4346 | 8991.7838 | 37.6468 | 10.4574 | 11634.9242 | 48.7131 | 13.5314
7 | [13 empty] | 8112.2577 | 33.9644 | 9.4346 | 8991.7838 | 37.6468 | 10.4574 | 11634.9242 | 48.7131 | 13.5314
8 | 92.9708 | 2.9844 | 0.6701 | 0.0916 | 0.1743 | 0.0035 | 0.0506 | 0.0476 | 0.0727 | 0.0004 | 2.7077 | 0.2262 | 0.7189 | 8116.7002 | 33.983 | 9.4397 | 8996.7518 | 37.6676 | 10.4632 | 11645.2901 | 48.7565 | 13.5435 | -8.2 | -10.5
9 | [13 empty] | 8116.7002 | 33.983 | 9.4397 | 8996.7518 | 37.6676 | 10.4632 | 11645.2901 | 48.7565 | 13.5435
10 | [13 empty] | 8116.7002 | 33.983 | 9.4397 | 8996.7518 | 37.6676 | 10.4632 | 11645.2901 | 48.7565 | 13.5435
11 | [13 empty] | 8116.7002 | 33.983 | 9.4397 | 8996.7518 | 37.6676 | 10.4632 | 11645.2901 | 48.7565 | 13.5435
12 | [13 empty] | 8116.7002 | 33.983 | 9.4397 | 8996.7518 | 37.6676 | 10.4632 | 11645.2901 | 48.7565 | 13.5435 |  |  |  |  | відсутні
13 | [13 empty] | 8116.7002 | 33.983 | 9.4397 | 8996.7518 | 37.6676 | 10.4632 | 11645.2901 | 48.7565 | 13.5435
14 | [13 empty] | 8116.7002 | 33.983 | 9.4397 | 8996.7518 | 37.6676 | 10.4632 | 11645.2901 | 48.7565 | 13.5435
15 | 92.6964 | 3.0777 | 0.7331 | 0.1024 | 0.1875 | 0.0034 | 0.0563 | 0.0523 | 0.0791 | 0.0025 | 2.7824 | 0.2268 | 0.7214 | 8133.1328 | 34.0518 | 9.4588 | 9014.1398 | 37.7404 | 10.4834 | 11647.2725 | 48.7648 | 13.5458 | -3.5 | -7.2
16 | [13 empty] | 8133.1328 | 34.0518 | 9.4588 | 9014.1398 | 37.7404 | 10.4834 | 11647.2725 | 48.7648 | 13.5458
17 | [13 empty] | 8133.1328 | 34.0518 | 9.4588 | 9014.1398 | 37.7404 | 10.4834 | 11647.2725 | 48.7648 | 13.5458
18 | [13 empty] | 8133.1328 | 34.0518 | 9.4588 | 9014.1398 | 37.7404 | 10.4834 | 11647.2725 | 48.7648 | 13.5458
19 | [13 empty] | 8133.1328 | 34.0518 | 9.4588 | 9014.1398 | 37.7404 | 10.4834 | 11647.2725 | 48.7648 | 13.5458 |  |  | 0,00015 | 0,00011
20 | [13 empty] | 8133.1328 | 34.0518 | 9.4588 | 9014.1398 | 37.7404 | 10.4834 | 11647.2725 | 48.7648 | 13.5458
21 | [13 empty] | 8133.1328 | 34.0518 | 9.4588 | 9014.1398 | 37.7404 | 10.4834 | 11647.2725 | 48.7648 | 13.5458
22 | 92.7229 | 3.0621 | 0.7204 | 0.0995 | 0.1852 | 0.0035 | 0.0564 | 0.0509 | 0.0797 | 0.0014 | 2.7908 | 0.2271 | 0.7211 | 8128.9291 | 34.0342 | 9.4539 | 9009.6017 | 37.7214 | 10.4782 | 11643.857 | 48.7505 | 13.5418 | -4.4 | -6.3
23 | [13 empty] | 8128.9291 | 34.0342 | 9.4539 | 9009.6017 | 37.7214 | 10.4782 | 11643.857 | 48.7505 | 13.5418
24 | [13 empty] | 8128.9291 | 34.0342 | 9.4539 | 9009.6017 | 37.7214 | 10.4782 | 11643.857 | 48.7505 | 13.5418
25 | [13 empty] | 8128.9291 | 34.0342 | 9.4539 | 9009.6017 | 37.7214 | 10.4782 | 11643.857 | 48.7505 | 13.5418
26 | [13 empty] | 8128.9291 | 34.0342 | 9.4539 | 9009.6017 | 37.7214 | 10.4782 | 11643.857 | 48.7505 | 13.5418
27 | [13 empty] | 8128.9291 | 34.0342 | 9.4539 | 9009.6017 | 37.7214 | 10.4782 | 11643.857 | 48.7505 | 13.5418
28 | [13 empty] | 8128.9291 | 34.0342 | 9.4539 | 9009.6017 | 37.7214 | 10.4782 | 11643.857 | 48.7505 | 13.5418
29 | 92.6651 | 3.0887 | 0.725 | 0.1 | 0.1851 | 0.0031 | 0.055 | 0.0493 | 0.071 | 0.0016 | 2.8275 | 0.2285 | 0.7212 | 8124.6299 | 34.0162 | 9.4489 | 9004.8726 | 37.7016 | 10.4727 | 11637.0977 | 48.7222 | 13.5339 | -6.4 | -7.4
30 | [13 empty] | 8124.6299 | 34.0162 | 9.4489 | 9004.8726 | 37.7016 | 10.4727 | 11637.0977 | 48.7222 | 13.5339
31 | [13 empty] | 8124.6299 | 34.0162 | 9.4489 | 9004.8726 | 37.7016 | 10.4727 | 11637.0977 | 48.7222 | 13.5339
[14 empty] | 8122.9341 | 34.0091 | 9.447 | 9003.2484 | 37.6948 | 10.4708
Середньозважене значення теплоти згоряння:
| В.о. начальника Диканського ЛВУМГ | [8 empty] | Горшковоз С.О. | [10 empty] | 2019-08-01
[11 empty] | прізвище | [5 empty] | підпис |  |  |  | дата

## додаток
Додаток до Паспорту фізико-хімічних показників природного газу. Маршрут №99
Область | ГРС, прямий споживач | Cередньозважене значення вищої теплоти згоряння
|  | ккал/м³ | МДж/м³ | кВт*год./м³
Маршрут №99 |  | 9003.2484 | 37.6948 | 10.4708
Полтавська | ГРС Карлівка | 9003.2484 | 37.6948 | 10.4708
Полтавська | ГРС Кошманівка | 9003.0812 | 37.6941 | 10.4706
Полтавська | ГРС Попівка | 9003.2962 | 37.695 | 10.4708
Полтавська | ГРС Халтурине | 9003.6067 | 37.6963 | 10.4712
В.о. начальника Диканського ЛВУМГ |  | Горшковоз С.О. |  |  | 2019-08-01
|  | прізвище |  | підпис | дата