## паспорт
[6 empty] | ПАСПОРТ ФІЗИКО-ХІМІЧНИХ ПОКАЗНИКІВ ПРИРОДНОГО ГАЗУ №251 | [18 empty] | Маршрут №251
переданого Бібрським ЛВУМГ та прийнятого АТ "Львівгаз"
Кам`янка-Бузький п/м Бібрського ЛВУМГ
Вимірювальна хіміко-аналітична лабораторія
по газопроводу "КЗУ"
Свідоцтво № РЛ 022/19 чинне до 24.03.2024р. | [20 empty] | за період з 01.07.2019р. по 31.07.2019р.
Число місяця | Компонентний склад, % мол. | [11 empty] | Фізико-хімічні показники газу обчислені на основі компонентного складу, 101,325 кПа | [9 empty] | Температура точки роси вологи (Р = 3.92 МПа), °С | Температура точки роси вуглеводнів, °С | Масова концентрація сірководню, г/м3 | Масова концентрація меркаптанової сірки, г/м3 | Маса механічних домішок, г/м3
[13 empty] | Густина абсолютна, кг/м3,при 20 ºС, | Температура вимірювання/згоряння при 20/25°С
| метан, С1 | етан, С2 | пропан, С3 | ізо-бутан, і-С4 | н-бутан, н-С4 | нео-пентан, нео-С5 | ізо-пентан, і-С5 | н-пентан, н-С5 | гексани та вищі, С6+ | кисень, О2 | азот, N2 | діоксид вуглецю, CО2 |  | Теплота згоряння нижча |  |  | Теплота згоряння вища |  |  | Число Воббе вище
[14 empty] | ккал/м3 | МДж/м3 | кВт⋅год/м3 | ккал/м3 | МДж/м3 | кВт⋅год/м3 | ккал/м3 | МДж/м3 | кВт⋅год/м3
1 | [13 empty] | 8219.6428 | 34.414 | 9.5594 | 9109.4154 | 38.1393 | 10.5943 | 11928.6808 | 49.943 | 13.8731
2 | [13 empty] | 8219.6428 | 34.414 | 9.5594 | 9109.4154 | 38.1393 | 10.5943 | 11928.6808 | 49.943 | 13.8731
3 | [13 empty] | 8219.6428 | 34.414 | 9.5594 | 9109.4154 | 38.1393 | 10.5943 | 11928.6808 | 49.943 | 13.8731
4 | 95.5259 | 2.5269 | 0.8048 | 0.123 | 0.1192 | 0.0015 | 0.0228 | 0.0166 | 0.0109 | 0.0035 | 0.6353 | 0.2096 | 0.7036 | 8232.7077 | 34.4687 | 9.5746 | 9123.4118 | 38.1979 | 10.6105 | 11936.4433 | 49.9755 | 13.8821 | -17 | -5.9
5 | [13 empty] | 8232.7077 | 34.4687 | 9.5746 | 9123.4118 | 38.1979 | 10.6105 | 11936.4433 | 49.9755 | 13.8821
6 | [13 empty] | 8232.7077 | 34.4687 | 9.5746 | 9123.4118 | 38.1979 | 10.6105 | 11936.4433 | 49.9755 | 13.8821
7 | [13 empty] | 8232.7077 | 34.4687 | 9.5746 | 9123.4118 | 38.1979 | 10.6105 | 11936.4433 | 49.9755 | 13.8821
8 | [13 empty] | 8232.7077 | 34.4687 | 9.5746 | 9123.4118 | 38.1979 | 10.6105 | 11936.4433 | 49.9755 | 13.8821
9 | [13 empty] | 8232.7077 | 34.4687 | 9.5746 | 9123.4118 | 38.1979 | 10.6105 | 11936.4433 | 49.9755 | 13.8821
10 | 95.3951 | 2.5971 | 0.8394 | 0.1301 | 0.127 | 0.0014 | 0.0245 | 0.0181 | 0.0125 | 0.0034 | 0.6368 | 0.2146 | 0.7049 | 8244.9366 | 34.5199 | 9.5889 | 9136.4767 | 38.2526 | 10.6257 | 11942.7727 | 50.002 | 13.8894 | -16.3 | -13.1
11 | [13 empty] | 8244.9366 | 34.5199 | 9.5889 | 9136.4767 | 38.2526 | 10.6257 | 11942.7727 | 50.002 | 13.8894
12 | [13 empty] | 8244.9366 | 34.5199 | 9.5889 | 9136.4767 | 38.2526 | 10.6257 | 11942.7727 | 50.002 | 13.8894
13 | [13 empty] | 8244.9366 | 34.5199 | 9.5889 | 9136.4767 | 38.2526 | 10.6257 | 11942.7727 | 50.002 | 13.8894
14 | [13 empty] | 8244.9366 | 34.5199 | 9.5889 | 9136.4767 | 38.2526 | 10.6257 | 11942.7727 | 50.002 | 13.8894
15 | [13 empty] | 8244.9366 | 34.5199 | 9.5889 | 9136.4767 | 38.2526 | 10.6257 | 11942.7727 | 50.002 | 13.8894
16 | 90.5402 | 4.6101 | 1.1309 | 0.1333 | 0.1931 | 0.0036 | 0.0514 | 0.0426 | 0.0477 | 0.0048 | 1.547 | 1.6953 | 0.7455 | 8253.2245 | 34.5546 | 9.5985 | 9137.9575 | 38.2588 | 10.6274 | 11615.0761 | 48.63 | 13.5083 | -8.7 | -6.7
17 | [13 empty] | 8253.2245 | 34.5546 | 9.5985 | 9137.9575 | 38.2588 | 10.6274 | 11615.0761 | 48.63 | 13.5083
18 | [13 empty] | 8253.2245 | 34.5546 | 9.5985 | 9137.9575 | 38.2588 | 10.6274 | 11615.0761 | 48.63 | 13.5083
19 | [13 empty] | 8253.2245 | 34.5546 | 9.5985 | 9137.9575 | 38.2588 | 10.6274 | 11615.0761 | 48.63 | 13.5083
20 | [13 empty] | 8253.2245 | 34.5546 | 9.5985 | 9137.9575 | 38.2588 | 10.6274 | 11615.0761 | 48.63 | 13.5083
21 | [13 empty] | 8253.2245 | 34.5546 | 9.5985 | 9137.9575 | 38.2588 | 10.6274 | 11615.0761 | 48.63 | 13.5083
22 | [13 empty] | 8253.2245 | 34.5546 | 9.5985 | 9137.9575 | 38.2588 | 10.6274 | 11615.0761 | 48.63 | 13.5083
23 | 89.5763 | 4.9562 | 1.2182 | 0.1358 | 0.2097 | 0.0042 | 0.0587 | 0.0498 | 0.0627 | 0.0042 | 1.7063 | 2.0179 | 0.7542 | 8259.2912 | 34.58 | 9.6056 | 9142.9494 | 38.2797 | 10.6333 | 11553.836 | 48.3736 | 13.4371 | -5.4 | 12.6 | <0,0001 | <0,0002 | 0
24 | [13 empty] | 8259.2912 | 34.58 | 9.6056 | 9142.9494 | 38.2797 | 10.6333 | 11553.836 | 48.3736 | 13.4371
25 | [13 empty] | 8259.2912 | 34.58 | 9.6056 | 9142.9494 | 38.2797 | 10.6333 | 11553.836 | 48.3736 | 13.4371
26 | [13 empty] | 8259.2912 | 34.58 | 9.6056 | 9142.9494 | 38.2797 | 10.6333 | 11553.836 | 48.3736 | 13.4371
27 | [13 empty] | 8259.2912 | 34.58 | 9.6056 | 9142.9494 | 38.2797 | 10.6333 | 11553.836 | 48.3736 | 13.4371
28 | [13 empty] | 8259.2912 | 34.58 | 9.6056 | 9142.9494 | 38.2797 | 10.6333 | 11553.836 | 48.3736 | 13.4371
29 | [13 empty] | 8259.2912 | 34.58 | 9.6056 | 9142.9494 | 38.2797 | 10.6333 | 11553.836 | 48.3736 | 13.4371
30 | [13 empty] | 8259.2912 | 34.58 | 9.6056 | 9142.9494 | 38.2797 | 10.6333 | 11553.836 | 48.3736 | 13.4371
31 | 89.3117 | 5.097 | 1.2513 | 0.1403 | 0.2186 | 0.0042 | 0.0611 | 0.0525 | 0.0667 | 0.0032 | 1.7113 | 2.0821 | 0.7567 | 8271.7351 | 34.6321 | 9.62 | 9156.062 | 38.3346 | 10.6485 | 11551.6148 | 48.3643 | 13.4345 | -2.6 | 3.2
Рівень одоризації відповідає чинним нормативним документам | [13 empty] | 8247.0862 | 34.5289 | 9.5914 | 9134.4704 | 38.2442 | 10.6234
Середньозважене значення теплоти згоряння:
| В.о. начальника Бібрського ЛВУМГ | [8 empty] | Цьома Ю.О. | [10 empty] | 2019-08-01
[11 empty] | прізвище | [5 empty] | підпис |  |  |  | дата

## додаток
Додаток до Паспорту фізико-хімічних показників природного газу. Маршрут №251
Область | ГРС, прямий споживач | Cередньозважене значення вищої теплоти згоряння
|  | ккал/м³ | МДж/м³ | кВт*год./м³
Маршрут №251 |  | 9134.4704 | 38.2442 | 10.6234
Львівська | Бузьк (м.Бузьк) | 9134.4704 | 38.2442 | 10.6234
Львівська | Звижень | 9133.2761 | 38.2392 | 10.622
Львівська | Золочів (м.Золочів) | 9134.5659 | 38.2446 | 10.6235
Львівська | Новоселище | 9134.0166 | 38.2423 | 10.6229
Львівська | Підкамінь | 9133.9688 | 38.2421 | 10.6228
Львівська | Почапи (Білий камінь) | 9135.6168 | 38.249 | 10.6247
Львівська | Ремезівці | 9134.136 | 38.2428 | 10.623
Львівська | Стрептів | 9134.6137 | 38.2448 | 10.6236
Львівська | к-п "Україна" (Бортків) | 9134.2554 | 38.2433 | 10.6231
Тернопільська | Новоселище (Вовчківці) | 9133.3956 | 38.2397 | 10.6221
В.о. начальника Бібрського ЛВУМГ |  | Цьома Ю.О. |  |  | 2019-08-01
|  | прізвище |  | підпис | дата