## паспорт
[6 empty] | ПАСПОРТ ФІЗИКО-ХІМІЧНИХ ПОКАЗНИКІВ ПРИРОДНОГО ГАЗУ №801 | [18 empty] | Маршрут №801
переданого Барським ЛВУМГ та прийнятого ПрАТ "Тернопільгаз", АТ "Хмельницькгаз"
Гусятинський п/м Барське ЛВУМГ
Вимірювальна хіміко-аналітична лабораторія
по газопроводу "Союз"
Свідоцтво № РХ-0089/18 від 06.06.18р. чинне до 05.06.21 р. | [20 empty] | за період з 01.07.2019р. по 31.07.2019р.
Число місяця | Компонентний склад, % мол. | [11 empty] | Фізико-хімічні показники газу обчислені на основі компонентного складу, 101,325 кПа | [9 empty] | Температура точки роси вологи (Р = 3.92 МПа), °С | Температура точки роси вуглеводнів, °С | Масова концентрація сірководню, г/м3 | Масова концентрація меркаптанової сірки, г/м3 | Маса механічних домішок, г/м3
[13 empty] | Густина абсолютна, кг/м3,при 20 ºС, | Температура вимірювання/згоряння при 20/25°С
| метан, С1 | етан, С2 | пропан, С3 | ізо-бутан, і-С4 | н-бутан, н-С4 | нео-пентан, нео-С5 | ізо-пентан, і-С5 | н-пентан, н-С5 | гексани та вищі, С6+ | кисень, О2 | азот, N2 | діоксид вуглецю, CО2 |  | Теплота згоряння нижча |  |  | Теплота згоряння вища |  |  | Число Воббе вище
[14 empty] | ккал/м3 | МДж/м3 | кВт⋅год/м3 | ккал/м3 | МДж/м3 | кВт⋅год/м3 | ккал/м3 | МДж/м3 | кВт⋅год/м3
1 | 95.7117 | 2.4054 | 0.7622 | 0.1158 | 0.1131 | 0.0013 | 0.0205 | 0.015 | 0.0105 | 0.0045 | 0.6501 | 0.1899 | 0.7019 | 8216.299 | 34.4 | 9.5556 | 9107.1942 | 38.13 | 10.5917 | 11927.9642 | 49.94 | 13.8722 | -17.2
2 | 95.6296 | 2.4537 | 0.7845 | 0.1193 | 0.1167 | 0.0013 | 0.0216 | 0.0155 | 0.011 | 0.004 | 0.6478 | 0.195 | 0.7027 | 8223.4643 | 34.43 | 9.5639 | 9114.3595 | 38.16 | 10.6 | 11932.7412 | 49.96 | 13.8778 | -18.1
3 | 95.5242 | 2.5185 | 0.8078 | 0.124 | 0.1221 | 0.0015 | 0.0228 | 0.0163 | 0.0118 | 0.0039 | 0.6435 | 0.2036 | 0.7037 | 8233.0182 | 34.47 | 9.575 | 9123.9134 | 38.2 | 10.6111 | 11937.5181 | 49.98 | 13.8833 | -17.6
4 | 95.777 | 2.3566 | 0.748 | 0.1127 | 0.1107 | 0.0013 | 0.0203 | 0.0147 | 0.0099 | 0.0039 | 0.6643 | 0.1806 | 0.7013 | 8209.1336 | 34.37 | 9.5472 | 9100.0288 | 38.1 | 10.5833 | 11925.5758 | 49.93 | 13.8694 | -18.1
5 | 95.8099 | 2.3306 | 0.7374 | 0.1126 | 0.1104 | 0.0013 | 0.0211 | 0.0152 | 0.0108 | 0.004 | 0.6671 | 0.1796 | 0.7011 | 8206.7451 | 34.36 | 9.5444 | 9095.2519 | 38.08 | 10.5778 | 11923.1873 | 49.92 | 13.8667 | -17.9
6 | [13 empty] | 8206.7451 | 34.36 | 9.5444 | 9095.2519 | 38.08 | 10.5778 | 11923.1873 | 49.92 | 13.8667
7 | [13 empty] | 8206.7451 | 34.36 | 9.5444 | 9095.2519 | 38.08 | 10.5778 | 11923.1873 | 49.92 | 13.8667
8 | 95.7384 | 2.3604 | 0.7596 | 0.1173 | 0.1159 | 0.0013 | 0.0222 | 0.0163 | 0.0124 | 0.0042 | 0.6634 | 0.1886 | 0.7019 | 8213.9105 | 34.39 | 9.5528 | 9104.8057 | 38.12 | 10.5889 | 11925.5758 | 49.93 | 13.8694 | -17.8
9 | 95.9738 | 2.2133 | 0.7045 | 0.1077 | 0.1061 | 0.0013 | 0.0203 | 0.0147 | 0.0111 | 0.0047 | 0.6763 | 0.1662 | 0.6997 | 8194.8028 | 34.31 | 9.5306 | 9083.3096 | 38.03 | 10.5639 | 11916.022 | 49.89 | 13.8583 | -18
10 | 95.8704 | 2.2133 | 0.7216 | 0.1147 | 0.1152 | 0.0012 | 0.0229 | 0.0169 | 0.013 | 0.0049 | 0.721 | 0.1849 | 0.7008 | 8197.1913 | 34.32 | 9.5333 | 9083.3096 | 38.03 | 10.5639 | 11908.8566 | 49.86 | 13.85 | -17.9
11 | 95.7323 | 2.3093 | 0.7598 | 0.1216 | 0.1211 | 0.0014 | 0.0239 | 0.0175 | 0.0139 | 0.0047 | 0.703 | 0.1915 | 0.7021 | 8211.522 | 34.38 | 9.55 | 9100.0288 | 38.1 | 10.5833 | 11918.4104 | 49.9 | 13.8611 | -18.2
12 | 95.3372 | 2.4823 | 0.7717 | 0.1183 | 0.1205 | 0.0013 | 0.0239 | 0.0178 | 0.0139 | 0.005 | 0.9037 | 0.2044 | 0.7044 | 8204.3567 | 34.35 | 9.5417 | 9092.8634 | 38.07 | 10.575 | 11892.1374 | 49.79 | 13.8306 | -17.5
13 | [13 empty] | 8204.3567 | 34.35 | 9.5417 | 9092.8634 | 38.07 | 10.575 | 11892.1374 | 49.79 | 13.8306
14 | [13 empty] | 8204.3567 | 34.35 | 9.5417 | 9092.8634 | 38.07 | 10.575 | 11892.1374 | 49.79 | 13.8306
15 | 95.8835 | 2.2444 | 0.7211 | 0.1125 | 0.1104 | 0.0012 | 0.021 | 0.0152 | 0.0102 | 0.0045 | 0.7023 | 0.1737 | 0.7005 | 8197.1913 | 34.32 | 9.5333 | 9085.698 | 38.04 | 10.5667 | 11913.6335 | 49.88 | 13.8556 | -17.2
16 | 95.9153 | 2.2012 | 0.6988 | 0.1072 | 0.1065 | 0.0012 | 0.0208 | 0.0154 | 0.0116 | 0.0052 | 0.7417 | 0.1751 | 0.7001 | 8187.6375 | 34.28 | 9.5222 | 9073.7557 | 37.99 | 10.5528 | 11904.0797 | 49.84 | 13.8444 | -17.1
17 | 95.9234 | 2.211 | 0.7148 | 0.1096 | 0.1096 | 0.0013 | 0.0208 | 0.0153 | 0.0111 | 0.0046 | 0.7051 | 0.1734 | 0.7002 | 8194.8028 | 34.31 | 9.5306 | 9080.9211 | 38.02 | 10.5611 | 11911.245 | 49.87 | 13.8528 | -16.9
18 | 95.8386 | 2.2544 | 0.7156 | 0.1069 | 0.1064 | 0.0013 | 0.0202 | 0.0149 | 0.0111 | 0.0055 | 0.7343 | 0.1908 | 0.7007 | 8192.4144 | 34.3 | 9.5278 | 9078.5327 | 38.01 | 10.5583 | 11904.0797 | 49.84 | 13.8444 | -17.1
19 | 95.7574 | 2.3009 | 0.7343 | 0.1102 | 0.1094 | 0.0012 | 0.0207 | 0.0153 | 0.0116 | 0.0053 | 0.7361 | 0.1976 | 0.7014 | 8197.1913 | 34.32 | 9.5333 | 9085.698 | 38.04 | 10.5667 | 11906.4681 | 49.85 | 13.8472 | -17
20 | [13 empty] | 8197.1913 | 34.32 | 9.5333 | 9085.698 | 38.04 | 10.5667 | 11906.4681 | 49.85 | 13.8472
21 | [13 empty] | 8197.1913 | 34.32 | 9.5333 | 9085.698 | 38.04 | 10.5667 | 11906.4681 | 49.85 | 13.8472
22 | 95.7125 | 2.331 | 0.7543 | 0.1151 | 0.115 | 0.0013 | 0.0221 | 0.0163 | 0.0123 | 0.0046 | 0.7132 | 0.2023 | 0.702 | 8206.7451 | 34.36 | 9.5444 | 9096.4432 | 38.085 | 10.5792 | 11913.6335 | 49.88 | 13.8556 | -18.8
23 | 95.8106 | 2.2624 | 0.7259 | 0.112 | 0.1122 | 0.0012 | 0.0218 | 0.0162 | 0.0119 | 0.0047 | 0.7239 | 0.1972 | 0.7011 | 8197.1913 | 34.32 | 9.5333 | 9085.698 | 38.04 | 10.5667 | 11906.4681 | 49.85 | 13.8472 | -18.6
24 | 95.7494 | 2.3162 | 0.7456 | 0.1142 | 0.1146 | 0.0013 | 0.0223 | 0.0166 | 0.0126 | 0.0051 | 0.7014 | 0.2007 | 0.7017 | 8204.3567 | 34.35 | 9.5417 | 9092.8634 | 38.07 | 10.575 | 11913.6335 | 49.88 | 13.8556 | -18.6
25 | 95.7613 | 2.3097 | 0.7424 | 0.1136 | 0.1135 | 0.0013 | 0.0217 | 0.0161 | 0.0126 | 0.0053 | 0.7027 | 0.1998 | 0.7016 | 8204.3567 | 34.35 | 9.5417 | 9092.8634 | 38.07 | 10.575 | 11913.6335 | 49.88 | 13.8556 | -18.6
26 | 95.8762 | 2.2344 | 0.7118 | 0.1075 | 0.1072 | 0.0012 | 0.0205 | 0.0151 | 0.0113 | 0.0054 | 0.7111 | 0.1983 | 0.7005 | 8192.4144 | 34.3 | 9.5278 | 9078.5327 | 38.01 | 10.5583 | 11904.0797 | 49.84 | 13.8444 | -18
27 | [13 empty] | 8192.4144 | 34.3 | 9.5278 | 9078.5327 | 38.01 | 10.5583 | 11904.0797 | 49.84 | 13.8444
28 | [13 empty] | 8192.4144 | 34.3 | 9.5278 | 9078.5327 | 38.01 | 10.5583 | 11904.0797 | 49.84 | 13.8444
29 | 95.951 | 2.1884 | 0.686 | 0.1025 | 0.1023 | 0.0011 | 0.0197 | 0.0145 | 0.0107 | 0.0057 | 0.7259 | 0.1922 | 0.6997 | 8182.8605 | 34.26 | 9.5167 | 9068.9788 | 37.97 | 10.5472 | 11899.3027 | 49.82 | 13.8389 | -16.2
30 | 95.8532 | 2.2758 | 0.7075 | 0.1049 | 0.104 | 0.0012 | 0.0194 | 0.0144 | 0.0109 | 0.0054 | 0.7001 | 0.2032 | 0.7006 | 8192.4144 | 34.3 | 9.5278 | 9080.9211 | 38.02 | 10.5611 | 11906.4681 | 49.85 | 13.8472 | -16.5 |  | <0.001 | <0.001 | відсутні
31 | 95.7274 | 2.363 | 0.7283 | 0.1067 | 0.1051 | 0.0011 | 0.0193 | 0.0143 | 0.0101 | 0.0059 | 0.7058 | 0.213 | 0.7015 | 8199.5797 | 34.33 | 9.5361 | 9088.0865 | 38.05 | 10.5694 | 11908.8566 | 49.86 | 13.85 | -17.1
Рівень одоризації відповідає чинним нормативним документам | [13 empty] | 8201.7294 | 34.339 | 9.5386 | 9089.9495 | 38.0578 | 10.5716
Середньозважене значення теплоти згоряння:
| В.о. начальника Барського ЛВУМГ | [8 empty] | Заріцький О.С. | [10 empty] | 2019-08-01
[11 empty] | прізвище | [5 empty] | підпис |  |  |  | дата

## додаток
Додаток до Паспорту фізико-хімічних показників природного газу. Маршрут №801
Область | ГРС, прямий споживач | Cередньозважене значення вищої теплоти згоряння
|  | ккал/м³ | МДж/м³ | кВт*год./м³
Маршрут №801 |  | 9089.9495 | 38.0578 | 10.5716
Тернопільська | Гусятин (Суходіл) С | 9090.2361 | 38.059 | 10.5719
Хмельницька | Віньківці С | 9090.3316 | 38.0594 | 10.5721
Хмельницька | Дашківці С | 9090.1883 | 38.0588 | 10.5719
Хмельницька | Деражня С | 9089.424 | 38.0556 | 10.571
Хмельницька | Лісоводи С | 9090.26 | 38.0591 | 10.572
Хмельницька | Левада С | 9090.2361 | 38.059 | 10.5719
Хмельницька | Н.Ушиця С | 9090.3316 | 38.0594 | 10.5721
Хмельницька | Чемерівці С | 9089.8301 | 38.0573 | 10.5715
В.о. начальника Барського ЛВУМГ |  | Заріцький О.С. |  |  | 2019-08-01
|  | прізвище |  | підпис | дата