## паспорт
[6 empty] | ПАСПОРТ ФІЗИКО-ХІМІЧНИХ ПОКАЗНИКІВ ПРИРОДНОГО ГАЗУ №132 | [18 empty] | Маршрут №132
переданого Диканським ЛВУМГ та прийнятого АТ "Харківгаз"
Решетилівський п/м Диканське ЛВУМГ
Вимірювальна хіміко-аналітична лабораторія
Газопровід - підвід УКПГ Єфремівка по газопроводу "ШЕБЕЛИНКА-ПОЛТАВА-КИЇВ"
Свідоцтво № 091-18 чинне до 28.12.2021 р. | [20 empty] | за період з 01.07.2019р. по 31.07.2019р.
Число місяця | Компонентний склад, % мол. | [11 empty] | Фізико-хімічні показники газу обчислені на основі компонентного складу, 101,325 кПа | [9 empty] | Температура точки роси вологи (Р = 3.92 МПа), °С | Температура точки роси вуглеводнів, °С | Масова концентрація сірководню, г/м3 | Масова концентрація меркаптанової сірки, г/м3 | Маса механічних домішок, г/м3
[13 empty] | Густина абсолютна, кг/м3,при 20 ºС, | Температура вимірювання/згоряння при 20/25°С
| метан, С1 | етан, С2 | пропан, С3 | ізо-бутан, і-С4 | н-бутан, н-С4 | нео-пентан, нео-С5 | ізо-пентан, і-С5 | н-пентан, н-С5 | гексани та вищі, С6+ | кисень, О2 | азот, N2 | діоксид вуглецю, CО2 |  | Теплота згоряння нижча |  |  | Теплота згоряння вища |  |  | Число Воббе вище
[14 empty] | ккал/м3 | МДж/м3 | кВт⋅год/м3 | ккал/м3 | МДж/м3 | кВт⋅год/м3 | ккал/м3 | МДж/м3 | кВт⋅год/м3
1 | [13 empty] | 8285.5643 | 34.69 | 9.6361 | 9174.071 | 38.41 | 10.6694 | 11729.7221 | 49.11 | 13.6417
2 | [13 empty] | 8285.5643 | 34.69 | 9.6361 | 9174.071 | 38.41 | 10.6694 | 11729.7221 | 49.11 | 13.6417 | 33.9 | 15.2 |  |  | відсутні
3 | [13 empty] | 8285.5643 | 34.69 | 9.6361 | 9174.071 | 38.41 | 10.6694 | 11729.7221 | 49.11 | 13.6417
4 | 91.3706 | 4.1911 | 1.0141 | 0.1297 | 0.2041 | 0.0081 | 0.0596 | 0.047 | 0.1481 | 0.0247 | 2.1931 | 0.6098 | 0.7358 | 8283.1758 | 34.68 | 9.6333 | 9169.2941 | 38.39 | 10.6639 | 11732.1106 | 49.12 | 13.6444 |  |  | менше 0,006 | менше 0,02
5 | [13 empty] | 8283.1758 | 34.68 | 9.6333 | 9169.2941 | 38.39 | 10.6639 | 11732.1106 | 49.12 | 13.6444
6 | [13 empty] | 8283.1758 | 34.68 | 9.6333 | 9169.2941 | 38.39 | 10.6639 | 11732.1106 | 49.12 | 13.6444
7 | [13 empty] | 8283.1758 | 34.68 | 9.6333 | 9169.2941 | 38.39 | 10.6639 | 11732.1106 | 49.12 | 13.6444
8 | [13 empty] | 8283.1758 | 34.68 | 9.6333 | 9169.2941 | 38.39 | 10.6639 | 11732.1106 | 49.12 | 13.6444
9 | [13 empty] | 8283.1758 | 34.68 | 9.6333 | 9169.2941 | 38.39 | 10.6639 | 11732.1106 | 49.12 | 13.6444 | 31 | 12.2
10 | [13 empty] | 8283.1758 | 34.68 | 9.6333 | 9169.2941 | 38.39 | 10.6639 | 11732.1106 | 49.12 | 13.6444
11 | 91.6051 | 4.1453 | 0.9763 | 0.1308 | 0.2005 | 0.0089 | 0.061 | 0.0476 | 0.1564 | 0.0131 | 2.1168 | 0.5382 | 0.7341 | 8290.3412 | 34.71 | 9.6417 | 9178.8479 | 38.43 | 10.675 | 11758.3837 | 49.23 | 13.675
12 | [13 empty] | 8290.3412 | 34.71 | 9.6417 | 9178.8479 | 38.43 | 10.675 | 11758.3837 | 49.23 | 13.675
13 | [13 empty] | 8290.3412 | 34.71 | 9.6417 | 9178.8479 | 38.43 | 10.675 | 11758.3837 | 49.23 | 13.675
14 | [13 empty] | 8290.3412 | 34.71 | 9.6417 | 9178.8479 | 38.43 | 10.675 | 11758.3837 | 49.23 | 13.675
15 | [13 empty] | 8290.3412 | 34.71 | 9.6417 | 9178.8479 | 38.43 | 10.675 | 11758.3837 | 49.23 | 13.675
16 | [13 empty] | 8290.3412 | 34.71 | 9.6417 | 9178.8479 | 38.43 | 10.675 | 11758.3837 | 49.23 | 13.675 | 33.7 | 15.2
17 | [13 empty] | 8290.3412 | 34.71 | 9.6417 | 9178.8479 | 38.43 | 10.675 | 11758.3837 | 49.23 | 13.675
18 | 91.8603 | 4.0988 | 0.9305 | 0.1294 | 0.1934 | 0.0093 | 0.062 | 0.0479 | 0.1604 | 0.0016 | 2.0318 | 0.4746 | 0.732 | 8295.1181 | 34.73 | 9.6472 | 9183.6249 | 38.45 | 10.6806 | 11779.8798 | 49.32 | 13.7
19 | [13 empty] | 8295.1181 | 34.73 | 9.6472 | 9183.6249 | 38.45 | 10.6806 | 11779.8798 | 49.32 | 13.7
20 | [13 empty] | 8295.1181 | 34.73 | 9.6472 | 9183.6249 | 38.45 | 10.6806 | 11779.8798 | 49.32 | 13.7
21 | [13 empty] | 8295.1181 | 34.73 | 9.6472 | 9183.6249 | 38.45 | 10.6806 | 11779.8798 | 49.32 | 13.7
22 | [13 empty] | 8295.1181 | 34.73 | 9.6472 | 9183.6249 | 38.45 | 10.6806 | 11779.8798 | 49.32 | 13.7
23 | [13 empty] | 8295.1181 | 34.73 | 9.6472 | 9183.6249 | 38.45 | 10.6806 | 11779.8798 | 49.32 | 13.7 | 32.3 | 14.1
24 | [13 empty] | 8295.1181 | 34.73 | 9.6472 | 9183.6249 | 38.45 | 10.6806 | 11779.8798 | 49.32 | 13.7
25 | 91.9616 | 4.0789 | 0.926 | 0.1278 | 0.1919 | 0.0096 | 0.0615 | 0.0476 | 0.1628 | 0.0016 | 1.9746 | 0.4561 | 0.7314 | 8299.895 | 34.75 | 9.6528 | 9188.4018 | 38.47 | 10.6861 | 11791.8221 | 49.37 | 13.7139
26 | [13 empty] | 8299.895 | 34.75 | 9.6528 | 9188.4018 | 38.47 | 10.6861 | 11791.8221 | 49.37 | 13.7139
27 | [13 empty] | 8299.895 | 34.75 | 9.6528 | 9188.4018 | 38.47 | 10.6861 | 11791.8221 | 49.37 | 13.7139
28 | [13 empty] | 8299.895 | 34.75 | 9.6528 | 9188.4018 | 38.47 | 10.6861 | 11791.8221 | 49.37 | 13.7139
29 | [13 empty] | 8299.895 | 34.75 | 9.6528 | 9188.4018 | 38.47 | 10.6861 | 11791.8221 | 49.37 | 13.7139
30 | [13 empty] | 8299.895 | 34.75 | 9.6528 | 9188.4018 | 38.47 | 10.6861 | 11791.8221 | 49.37 | 13.7139 | 36.4 | 17.2
31 | 91.8645 | 4.0979 | 0.9344 | 0.1297 | 0.1954 | 0.0096 | 0.0639 | 0.05 | 0.1869 | 0.0017 | 1.9997 | 0.4663 | 0.7327 | 8307.0604 | 34.78 | 9.6611 | 9197.9556 | 38.51 | 10.6972 | 11794.2105 | 49.38 | 13.7167
[14 empty] | 8290.4367 | 34.7104 | 9.6418 | 9178.3225 | 38.4278 | 10.6744
Середньозважене значення теплоти згоряння:
| В.о. начальника Диканського ЛВУМГ | [8 empty] | Горшковоз С.О. | [10 empty] | .08.2019
[11 empty] | прізвище | [5 empty] | підпис |  |  |  | дата

## додаток
Додаток до Паспорту фізико-хімічних показників природного газу. Маршрут №132
Область | ГРС, прямий споживач | Cередньозважене значення вищої теплоти згоряння
|  | ккал/м³ | МДж/м³ | кВт*год./м³
Маршрут №132 |  | 9178.3225 | 38.4278 | 10.6744
Харківська | ГРС Троїцьке (Більшовик) | 9178.3225 | 38.4278 | 10.6744
В.о. начальника Диканського ЛВУМГ |  | Горшковоз С.О. |  |  | .08.2019
|  | прізвище |  | підпис | дата