## паспорт
[6 empty] | ПАСПОРТ ФІЗИКО-ХІМІЧНИХ ПОКАЗНИКІВ ПРИРОДНОГО ГАЗУ №137 | [18 empty] | Маршрут №137
переданого Диканським ЛВУМГ та прийнятого АТ "Харківгаз"
Решетилівський п/м Диканське ЛВУМГ
Вимірювальна хіміко-аналітична лабораторія
Газопровід - підвід УКПГ Ланна по газопроводу "ЄФРЕМІВКА-ДИКАНЬКА-КИЇВ"
Свідоцтво № 091-18 чинне до 28.12.2021 р. | [20 empty] | за період з 01.07.2019р. по 31.07.2019р.
Число місяця | Компонентний склад, % мол. | [11 empty] | Фізико-хімічні показники газу обчислені на основі компонентного складу, 101,325 кПа | [9 empty] | Температура точки роси вологи (Р = 3.92 МПа), °С | Температура точки роси вуглеводнів, °С | Масова концентрація сірководню, г/м3 | Масова концентрація меркаптанової сірки, г/м3 | Маса механічних домішок, г/м3
[13 empty] | Густина абсолютна, кг/м3,при 20 ºС, | Температура вимірювання/згоряння при 20/25°С
| метан, С1 | етан, С2 | пропан, С3 | ізо-бутан, і-С4 | н-бутан, н-С4 | нео-пентан, нео-С5 | ізо-пентан, і-С5 | н-пентан, н-С5 | гексани та вищі, С6+ | кисень, О2 | азот, N2 | діоксид вуглецю, CО2 |  | Теплота згоряння нижча |  |  | Теплота згоряння вища |  |  | Число Воббе вище
[14 empty] | ккал/м3 | МДж/м3 | кВт⋅год/м3 | ккал/м3 | МДж/м3 | кВт⋅год/м3 | ккал/м3 | МДж/м3 | кВт⋅год/м3
1 | [13 empty] | 8402.5988 | 35.18 | 9.7722 | 9303.0478 | 38.95 | 10.8194 | 11959.0142 | 50.07 | 13.9083
2 | [13 empty] | 8402.5988 | 35.18 | 9.7722 | 9303.0478 | 38.95 | 10.8194 | 11959.0142 | 50.07 | 13.9083
3 | [13 empty] | 8402.5988 | 35.18 | 9.7722 | 9303.0478 | 38.95 | 10.8194 | 11959.0142 | 50.07 | 13.9083 | 27 | 7.9
4 | 92.766 | 3.9185 | 1.0503 | 0.1566 | 0.2207 | 0.0052 | 0.0734 | 0.0578 | 0.2094 | 0.0013 | 1.2584 | 0.2824 | 0.7291 | 8404.9872 | 35.19 | 9.775 | 9305.4363 | 38.96 | 10.8222 | 11961.4027 | 50.08 | 13.9111
5 | [13 empty] | 8404.9872 | 35.19 | 9.775 | 9305.4363 | 38.96 | 10.8222 | 11961.4027 | 50.08 | 13.9111
6 | [13 empty] | 8404.9872 | 35.19 | 9.775 | 9305.4363 | 38.96 | 10.8222 | 11961.4027 | 50.08 | 13.9111
7 | [13 empty] | 8404.9872 | 35.19 | 9.775 | 9305.4363 | 38.96 | 10.8222 | 11961.4027 | 50.08 | 13.9111
8 | [13 empty] | 8404.9872 | 35.19 | 9.775 | 9305.4363 | 38.96 | 10.8222 | 11961.4027 | 50.08 | 13.9111
9 | [13 empty] | 8404.9872 | 35.19 | 9.775 | 9305.4363 | 38.96 | 10.8222 | 11961.4027 | 50.08 | 13.9111
10 | [13 empty] | 8404.9872 | 35.19 | 9.775 | 9305.4363 | 38.96 | 10.8222 | 11961.4027 | 50.08 | 13.9111 | 21.3 | 3.7
11 | 92.718 | 3.9429 | 1.0542 | 0.1574 | 0.2229 | 0.0054 | 0.074 | 0.0581 | 0.2099 | 0.0013 | 1.272 | 0.2839 | 0.7295 | 8407.3757 | 35.2 | 9.7778 | 9307.8247 | 38.97 | 10.825 | 11959.0142 | 50.07 | 13.9083
12 | [13 empty] | 8407.3757 | 35.2 | 9.7778 | 9307.8247 | 38.97 | 10.825 | 11959.0142 | 50.07 | 13.9083
13 | [13 empty] | 8407.3757 | 35.2 | 9.7778 | 9307.8247 | 38.97 | 10.825 | 11959.0142 | 50.07 | 13.9083
14 | [13 empty] | 8407.3757 | 35.2 | 9.7778 | 9307.8247 | 38.97 | 10.825 | 11959.0142 | 50.07 | 13.9083
15 | [13 empty] | 8407.3757 | 35.2 | 9.7778 | 9307.8247 | 38.97 | 10.825 | 11959.0142 | 50.07 | 13.9083
16 | [13 empty] | 8407.3757 | 35.2 | 9.7778 | 9307.8247 | 38.97 | 10.825 | 11959.0142 | 50.07 | 13.9083
17 | [13 empty] | 8407.3757 | 35.2 | 9.7778 | 9307.8247 | 38.97 | 10.825 | 11959.0142 | 50.07 | 13.9083 | 25.4 | 7.1
18 | 92.7126 | 3.9579 | 1.0523 | 0.1571 | 0.2221 | 0.0053 | 0.0734 | 0.0576 | 0.2008 | 0.0012 | 1.2736 | 0.2861 | 0.7292 | 8402.5988 | 35.18 | 9.7722 | 9305.4363 | 38.96 | 10.8222 | 11956.6258 | 50.06 | 13.9056
19 | [13 empty] | 8402.5988 | 35.18 | 9.7722 | 9305.4363 | 38.96 | 10.8222 | 11956.6258 | 50.06 | 13.9056
20 | [13 empty] | 8402.5988 | 35.18 | 9.7722 | 9305.4363 | 38.96 | 10.8222 | 11956.6258 | 50.06 | 13.9056
21 | [13 empty] | 8402.5988 | 35.18 | 9.7722 | 9305.4363 | 38.96 | 10.8222 | 11956.6258 | 50.06 | 13.9056
22 | [13 empty] | 8402.5988 | 35.18 | 9.7722 | 9305.4363 | 38.96 | 10.8222 | 11956.6258 | 50.06 | 13.9056
23 | [13 empty] | 8402.5988 | 35.18 | 9.7722 | 9305.4363 | 38.96 | 10.8222 | 11956.6258 | 50.06 | 13.9056
24 | [13 empty] | 8402.5988 | 35.18 | 9.7722 | 9305.4363 | 38.96 | 10.8222 | 11956.6258 | 50.06 | 13.9056 | 26.6 | 8 |  |  | відсутні
25 | 92.7603 | 3.9316 | 1.0523 | 0.1568 | 0.2212 | 0.0054 | 0.0732 | 0.0572 | 0.1952 | 0.0014 | 1.2608 | 0.2846 | 0.7288 | 8400.2103 | 35.17 | 9.7694 | 9300.6593 | 38.94 | 10.8167 | 11956.6258 | 50.06 | 13.9056 |  |  | менше 0,006 | менше 0,02
26 | [13 empty] | 8400.2103 | 35.17 | 9.7694 | 9300.6593 | 38.94 | 10.8167 | 11956.6258 | 50.06 | 13.9056
27 | [13 empty] | 8400.2103 | 35.17 | 9.7694 | 9300.6593 | 38.94 | 10.8167 | 11956.6258 | 50.06 | 13.9056
28 | [13 empty] | 8400.2103 | 35.17 | 9.7694 | 9300.6593 | 38.94 | 10.8167 | 11956.6258 | 50.06 | 13.9056
29 | [13 empty] | 8400.2103 | 35.17 | 9.7694 | 9300.6593 | 38.94 | 10.8167 | 11956.6258 | 50.06 | 13.9056 | 24.9 | 9.2
30 | [13 empty] | 8400.2103 | 35.17 | 9.7694 | 9300.6593 | 38.94 | 10.8167 | 11956.6258 | 50.06 | 13.9056
31 | 92.6902 | 3.9589 | 1.059 | 0.1586 | 0.2225 | 0.0053 | 0.0738 | 0.0574 | 0.1988 | 0.0017 | 1.2588 | 0.315 | 0.7296 | 8402.5988 | 35.18 | 9.7722 | 9303.0478 | 38.95 | 10.8194 | 11954.2373 | 50.05 | 13.9028
[14 empty] | 8403.8408 | 35.1852 | 9.7737 | 9304.8391 | 38.9575 | 10.8215
Середньозважене значення теплоти згоряння:
| В.о. начальника Диканського ЛВУМГ | [8 empty] | Горшковоз С.О. | [10 empty] | .08.2019
[11 empty] | прізвище | [5 empty] | підпис |  |  |  | дата

## додаток
Додаток до Паспорту фізико-хімічних показників природного газу. Маршрут №137
Область | ГРС, прямий споживач | Cередньозважене значення вищої теплоти згоряння
|  | ккал/м³ | МДж/м³ | кВт*год./м³
Маршрут №137 |  | 9304.8391 | 38.9575 | 10.8215
Харківська | ГРС Зоряне (Ленінка) | 9304.8391 | 38.9575 | 10.8215
В.о. начальника Диканського ЛВУМГ |  | Горшковоз С.О. |  |  | .08.2019
|  | прізвище |  | підпис | дата