## паспорт
[6 empty] | ПАСПОРТ ФІЗИКО-ХІМІЧНИХ ПОКАЗНИКІВ ПРИРОДНОГО ГАЗУ №603 | [18 empty] | Маршрут №603
переданого Харківським ЛВУМГ та прийнятого АТ "Харківгаз"
п/м КС Борова Харківське ЛВУМГ
Вимірювальна хіміко-аналітична лабораторія
Свідоцтво № 100-037/2013 дійсне до 24.10.2017 р. | [20 empty] | за період з 01.07.2019р. по 31.07.2019р.
Число місяця | Компонентний склад, % мол. | [11 empty] | Фізико-хімічні показники газу обчислені на основі компонентного складу, 101,325 кПа | [9 empty] | Температура точки роси вологи (Р = 3.92 МПа), °С | Температура точки роси вуглеводнів, °С | Масова концентрація сірководню, г/м3 | Масова концентрація меркаптанової сірки, г/м3 | Маса механічних домішок, г/м3
[13 empty] | Густина абсолютна, кг/м3,при 20 ºС, | Температура вимірювання/згоряння при 20/25°С
| метан, С1 | етан, С2 | пропан, С3 | ізо-бутан, і-С4 | н-бутан, н-С4 | нео-пентан, нео-С5 | ізо-пентан, і-С5 | н-пентан, н-С5 | гексани та вищі, С6+ | кисень, О2 | азот, N2 | діоксид вуглецю, CО2 |  | Теплота згоряння нижча |  |  | Теплота згоряння вища |  |  | Число Воббе вище
[14 empty] | ккал/м3 | МДж/м3 | кВт⋅год/м3 | ккал/м3 | МДж/м3 | кВт⋅год/м3 | ккал/м3 | МДж/м3 | кВт⋅год/м3
1 | [13 empty] | 8394.7407 | 35.1471 | 9.7631 | 9293.064 | 38.9082 | 10.8078 | 11884.351 | 49.7574 | 13.8215
2 | 93.0404 | 3.9041 | 0.9408 | 0.1245 | 0.1964 | 0.0084 | 0.0588 | 0.0452 | 0.1904 | 0.0027 | 1.1721 | 0.3162 | 0.7256 | 8371.5488 | 35.05 | 9.7361 | 9269.6094 | 38.81 | 10.7806 | 11944.6835 | 50.01 | 13.8917 | -9.2 | -0.8
3 | [13 empty] | 8371.5488 | 35.05 | 9.7361 | 9269.6094 | 38.81 | 10.7806 | 11944.6835 | 50.01 | 13.8917
4 | [13 empty] | 8371.5488 | 35.05 | 9.7361 | 9269.6094 | 38.81 | 10.7806 | 11944.6835 | 50.01 | 13.8917
5 | [13 empty] | 8371.5488 | 35.05 | 9.7361 | 9269.6094 | 38.81 | 10.7806 | 11944.6835 | 50.01 | 13.8917
6 | [13 empty] | 8371.5488 | 35.05 | 9.7361 | 9269.6094 | 38.81 | 10.7806 | 11944.6835 | 50.01 | 13.8917
7 | [13 empty] | 8371.5488 | 35.05 | 9.7361 | 9269.6094 | 38.81 | 10.7806 | 11944.6835 | 50.01 | 13.8917
8 | [13 empty] | 8371.5488 | 35.05 | 9.7361 | 9269.6094 | 38.81 | 10.7806 | 11944.6835 | 50.01 | 13.8917
9 | 93.023 | 3.9195 | 0.9319 | 0.1216 | 0.1898 | 0.0083 | 0.0605 | 0.0444 | 0.1579 | 0.0028 | 1.1893 | 0.3511 | 0.725 | 8357.218 | 34.99 | 9.7194 | 9252.8902 | 38.74 | 10.7611 | 11927.9642 | 49.94 | 13.8722 | -9.8 | -0.8
10 | [13 empty] | 8357.218 | 34.99 | 9.7194 | 9252.8902 | 38.74 | 10.7611 | 11927.9642 | 49.94 | 13.8722
11 | [13 empty] | 8357.218 | 34.99 | 9.7194 | 9252.8902 | 38.74 | 10.7611 | 11927.9642 | 49.94 | 13.8722
12 | [13 empty] | 8357.218 | 34.99 | 9.7194 | 9252.8902 | 38.74 | 10.7611 | 11927.9642 | 49.94 | 13.8722
13 | [13 empty] | 8357.218 | 34.99 | 9.7194 | 9252.8902 | 38.74 | 10.7611 | 11927.9642 | 49.94 | 13.8722
14 | [13 empty] | 8357.218 | 34.99 | 9.7194 | 9252.8902 | 38.74 | 10.7611 | 11927.9642 | 49.94 | 13.8722
15 | [13 empty] | 8357.218 | 34.99 | 9.7194 | 9252.8902 | 38.74 | 10.7611 | 11927.9642 | 49.94 | 13.8722
16 | 92.945 | 3.9839 | 0.941 | 0.1226 | 0.1965 | 0.008 | 0.0555 | 0.0426 | 0.1453 | 0.003 | 1.203 | 0.3535 | 0.7251 | 8354.8296 | 34.98 | 9.7167 | 9252.8902 | 38.74 | 10.7611 | 11925.5758 | 49.93 | 13.8694 | -8.8 | -0.4
17 | [13 empty] | 8354.8296 | 34.98 | 9.7167 | 9252.8902 | 38.74 | 10.7611 | 11925.5758 | 49.93 | 13.8694
18 | [13 empty] | 8354.8296 | 34.98 | 9.7167 | 9252.8902 | 38.74 | 10.7611 | 11925.5758 | 49.93 | 13.8694
19 | [13 empty] | 8354.8296 | 34.98 | 9.7167 | 9252.8902 | 38.74 | 10.7611 | 11925.5758 | 49.93 | 13.8694
20 | [13 empty] | 8354.8296 | 34.98 | 9.7167 | 9252.8902 | 38.74 | 10.7611 | 11925.5758 | 49.93 | 13.8694
21 | [13 empty] | 8354.8296 | 34.98 | 9.7167 | 9252.8902 | 38.74 | 10.7611 | 11925.5758 | 49.93 | 13.8694
22 | [13 empty] | 8354.8296 | 34.98 | 9.7167 | 9252.8902 | 38.74 | 10.7611 | 11925.5758 | 49.93 | 13.8694
23 | [13 empty] | 8354.8296 | 34.98 | 9.7167 | 9252.8902 | 38.74 | 10.7611 | 11925.5758 | 49.93 | 13.8694 | -10.2 | -0.8
24 | [13 empty] | 8354.8296 | 34.98 | 9.7167 | 9252.8902 | 38.74 | 10.7611 | 11925.5758 | 49.93 | 13.8694
25 | [13 empty] | 8354.8296 | 34.98 | 9.7167 | 9252.8902 | 38.74 | 10.7611 | 11925.5758 | 49.93 | 13.8694
26 | [13 empty] | 8354.8296 | 34.98 | 9.7167 | 9252.8902 | 38.74 | 10.7611 | 11925.5758 | 49.93 | 13.8694
27 | [13 empty] | 8354.8296 | 34.98 | 9.7167 | 9252.8902 | 38.74 | 10.7611 | 11925.5758 | 49.93 | 13.8694
28 | [13 empty] | 8354.8296 | 34.98 | 9.7167 | 9252.8902 | 38.74 | 10.7611 | 11925.5758 | 49.93 | 13.8694
29 | [13 empty] | 8354.8296 | 34.98 | 9.7167 | 9252.8902 | 38.74 | 10.7611 | 11925.5758 | 49.93 | 13.8694
30 | [13 empty] | 8354.8296 | 34.98 | 9.7167 | 9252.8902 | 38.74 | 10.7611 | 11925.5758 | 49.93 | 13.8694 | -9.5 | -0.8
31 | [13 empty] | 8354.8296 | 34.98 | 9.7167 | 9252.8902 | 38.74 | 10.7611 | 11925.5758 | 49.93 | 13.8694
Рівень одоризації відповідає чинним нормативним документам | [13 empty] | 8360.2036 | 35.0025 | 9.7229 | 9257.691 | 38.7601 | 10.7667
Середньозважене значення теплоти згоряння:
| В.о. начальника Харківського ЛВУМГ | [8 empty] | Іваньков О.В. | [10 empty] | 2019-08-02
[11 empty] | прізвище | [5 empty] | підпис |  |  |  | дата

## додаток
Додаток до Паспорту фізико-хімічних показників природного газу. Маршрут №603
Область | ГРС, прямий споживач | Cередньозважене значення вищої теплоти згоряння
|  | ккал/м³ | МДж/м³ | кВт*год./м³
Маршрут №603 |  | 9257.691 | 38.7601 | 10.7667
Харківська | ГРС с.Лісна Стінка | 9257.691 | 38.7601 | 10.7667
В.о. начальника Харківського ЛВУМГ |  | Іваньков О.В. |  |  | 2019-08-02
|  | прізвище |  | підпис | дата