## паспорт
[6 empty] | ПАСПОРТ ФІЗИКО-ХІМІЧНИХ ПОКАЗНИКІВ ПРИРОДНОГО ГАЗУ №660 | [18 empty] | Маршрут №660
переданого Харківським ЛВУМГ та прийнятого АТ "Харківгаз", ПАТ "Центренерго", Шебелинське ВПГКН
Харківський п/м Харківське ЛВУМГ
Вимірювальна хіміко-аналітична лабораторія
Свідоцтво № 01-0149/2018 чинне до 12.12.2021 р. | [20 empty] | за період з 01.07.2019р. по 31.07.2019р.
Число місяця | Компонентний склад, % мол. | [11 empty] | Фізико-хімічні показники газу обчислені на основі компонентного складу, 101,325 кПа | [9 empty] | Температура точки роси вологи (Р = 3.92 МПа), °С | Температура точки роси вуглеводнів, °С | Масова концентрація сірководню, г/м3 | Масова концентрація меркаптанової сірки, г/м3 | Маса механічних домішок, г/м3
[13 empty] | Густина абсолютна, кг/м3,при 20 ºС, | Температура вимірювання/згоряння при 20/25°С
| метан, С1 | етан, С2 | пропан, С3 | ізо-бутан, і-С4 | н-бутан, н-С4 | нео-пентан, нео-С5 | ізо-пентан, і-С5 | н-пентан, н-С5 | гексани та вищі, С6+ | кисень, О2 | азот, N2 | діоксид вуглецю, CО2 |  | Теплота згоряння нижча |  |  | Теплота згоряння вища |  |  | Число Воббе вище
[14 empty] | ккал/м3 | МДж/м3 | кВт⋅год/м3 | ккал/м3 | МДж/м3 | кВт⋅год/м3 | ккал/м3 | МДж/м3 | кВт⋅год/м3
1 | 90.068 | 3.2177 | 1.086 | 0.1553 | 0.2893 | 0.0015 | 0.0934 | 0.0961 | 0.2506 |  | 2.4002 | 2.3419 | 0.7588 | 8149.4221 | 34.12 | 9.4778 | 9021.2096 | 37.77 | 10.4917 | 11366.6764 | 47.59 | 13.2194
2 | 90.0561 | 3.2184 | 1.088 | 0.1561 | 0.2922 | 0.002 | 0.0941 | 0.0974 | 0.253 |  | 2.3924 | 2.3503 | 0.7591 | 8151.8106 | 34.13 | 9.4806 | 9023.5981 | 37.78 | 10.4944 | 11366.6764 | 47.59 | 13.2194
3 | 90.0743 | 3.246 | 1.0895 | 0.1565 | 0.2926 | 0.0026 | 0.0942 | 0.0953 | 0.2619 |  | 2.3822 | 2.3049 | 0.7589 | 8158.9759 | 34.16 | 9.4889 | 9033.1519 | 37.82 | 10.5056 | 11381.0071 | 47.65 | 13.2361
4 | 90.0771 | 3.2329 | 1.0908 | 0.1569 | 0.2939 | 0.0021 | 0.0951 | 0.0968 | 0.2646 |  | 2.3812 | 2.3086 | 0.759 | 8161.3644 | 34.17 | 9.4917 | 9033.1519 | 37.82 | 10.5056 | 11381.0071 | 47.65 | 13.2361
5 | [13 empty] | 8161.3644 | 34.17 | 9.4917 | 9033.1519 | 37.82 | 10.5056 | 11381.0071 | 47.65 | 13.2361 | -9 | -2.8
6 | [13 empty] | 8161.3644 | 34.17 | 9.4917 | 9033.1519 | 37.82 | 10.5056 | 11381.0071 | 47.65 | 13.2361
7 | 90.1793 | 3.24 | 1.0971 | 0.1576 | 0.2978 | 0.0021 | 0.0985 | 0.1037 | 0.2711 |  | 2.3205 | 2.2323 | 0.7585 | 8178.0836 | 34.24 | 9.5111 | 9054.6481 | 37.91 | 10.5306 | 11409.6686 | 47.77 | 13.2694
8 | 90.153 | 3.2307 | 1.083 | 0.1552 | 0.292 | 0.0016 | 0.0962 | 0.099 | 0.2676 |  | 2.3538 | 2.2679 | 0.7584 | 8166.1413 | 34.19 | 9.4972 | 9040.3173 | 37.85 | 10.5139 | 11392.9494 | 47.7 | 13.25
9 | 90.0566 | 3.2276 | 1.0931 | 0.1566 | 0.2952 | 0.0014 | 0.0967 | 0.1012 | 0.2692 |  | 2.3858 | 2.3166 | 0.7594 | 8161.3644 | 34.17 | 9.4917 | 9035.5404 | 37.83 | 10.5083 | 11381.0071 | 47.65 | 13.2361
10 | 89.9942 | 3.2368 | 1.1013 | 0.1588 | 0.2994 | 0.0013 | 0.1001 | 0.1048 | 0.2785 |  | 2.402 | 2.3228 | 0.7603 | 8168.5298 | 34.2 | 9.5 | 9042.7058 | 37.86 | 10.5167 | 11381.0071 | 47.65 | 13.2361
11 | 90.0202 | 3.242 | 1.0968 | 0.1585 | 0.2983 | 0.0016 | 0.0993 | 0.1035 | 0.2784 |  | 2.3762 | 2.3252 | 0.7601 | 8168.5298 | 34.2 | 9.5 | 9042.7058 | 37.86 | 10.5167 | 11383.3956 | 47.66 | 13.2389
12 | [13 empty] | 8168.5298 | 34.2 | 9.5 | 9042.7058 | 37.86 | 10.5167 | 11383.3956 | 47.66 | 13.2389 | -8.8 | -2.4
13 | [13 empty] | 8168.5298 | 34.2 | 9.5 | 9042.7058 | 37.86 | 10.5167 | 11383.3956 | 47.66 | 13.2389
14 | 90.0753 | 3.2378 | 1.0877 | 0.1563 | 0.2946 | 0.0016 | 0.0975 | 0.1026 | 0.273 |  | 2.3802 | 2.2934 | 0.7593 | 8166.1413 | 34.19 | 9.4972 | 9040.3173 | 37.85 | 10.5139 | 11385.7841 | 47.67 | 13.2417
15 | 89.9876 | 3.2357 | 1.1034 | 0.1595 | 0.3014 | 0.0019 | 0.1005 | 0.1056 | 0.2852 |  | 2.3825 | 2.3367 | 0.7606 | 8170.9182 | 34.21 | 9.5028 | 9045.0942 | 37.87 | 10.5194 | 11383.3956 | 47.66 | 13.2389
16 | 90.1824 | 3.2585 | 1.0794 | 0.1549 | 0.2907 | 0.0018 | 0.0969 | 0.1 | 0.2774 |  | 2.3289 | 2.2291 | 0.7583 | 8175.6952 | 34.23 | 9.5083 | 9049.8712 | 37.89 | 10.525 | 11407.2802 | 47.76 | 13.2667
17 | [13 empty] | 8175.6952 | 34.23 | 9.5083 | 9049.8712 | 37.89 | 10.525 | 11407.2802 | 47.76 | 13.2667
18 | 90.1019 | 3.2591 | 1.0794 | 0.1549 | 0.2918 | 0.005 | 0.0969 | 0.0998 | 0.2783 |  | 2.3484 | 2.2845 | 0.7591 | 8170.9182 | 34.21 | 9.5028 | 9045.0942 | 37.87 | 10.5194 | 11392.9494 | 47.7 | 13.25
19 | [13 empty] | 8170.9182 | 34.21 | 9.5028 | 9045.0942 | 37.87 | 10.5194 | 11392.9494 | 47.7 | 13.25 | -8.5 | -3
20 | [13 empty] | 8170.9182 | 34.21 | 9.5028 | 9045.0942 | 37.87 | 10.5194 | 11392.9494 | 47.7 | 13.25
21 | 89.9958 | 3.2229 | 1.0857 | 0.1559 | 0.2931 | 0.0045 | 0.0961 | 0.0982 | 0.2729 |  | 2.4076 | 2.3673 | 0.7601 | 8156.5875 | 34.15 | 9.4861 | 9028.375 | 37.8 | 10.5 | 11366.6764 | 47.59 | 13.2194
22 | 89.8324 | 3.2512 | 1.087 | 0.1551 | 0.2917 | 0.0045 | 0.0946 | 0.0971 | 0.2707 |  | 2.5431 | 2.3726 | 0.7608 | 8144.6452 | 34.1 | 9.4722 | 9016.4327 | 37.75 | 10.4861 | 11345.1803 | 47.5 | 13.1944
23 | 89.8804 | 3.2384 | 1.0913 | 0.1562 | 0.2933 | 0.0044 | 0.095 | 0.0997 | 0.2743 |  | 2.4801 | 2.3869 | 0.7609 | 8151.8106 | 34.13 | 9.4806 | 9023.5981 | 37.78 | 10.4944 | 11352.3456 | 47.53 | 13.2028
24 | 89.95 | 3.2252 | 1.0896 | 0.1571 | 0.2973 | 0.0047 | 0.0967 | 0.0989 | 0.2832 |  | 2.4142 | 2.3831 | 0.7608 | 8158.9759 | 34.16 | 9.4889 | 9033.1519 | 37.82 | 10.5056 | 11364.2879 | 47.58 | 13.2167
25 | 89.9958 | 3.2558 | 1.09 | 0.1568 | 0.2959 | 0.0046 | 0.0967 | 0.1007 | 0.2818 |  | 2.4017 | 2.3202 | 0.7601 | 8166.1413 | 34.19 | 9.4972 | 9040.3173 | 37.85 | 10.5139 | 11381.0071 | 47.65 | 13.2361
26 | [13 empty] | 8166.1413 | 34.19 | 9.4972 | 9040.3173 | 37.85 | 10.5139 | 11381.0071 | 47.65 | 13.2361 | -9.1 | -2.7 | 0,0008 | <0,0002 | відсутні
27 | [13 empty] | 8166.1413 | 34.19 | 9.4972 | 9040.3173 | 37.85 | 10.5139 | 11381.0071 | 47.65 | 13.2361
28 | 89.9853 | 3.2045 | 1.0825 | 0.1555 | 0.2933 | 0.0042 | 0.0961 | 0.1013 | 0.2741 |  | 2.4102 | 2.393 | 0.7603 | 8154.199 | 34.14 | 9.4833 | 9025.9866 | 37.79 | 10.4972 | 11359.511 | 47.56 | 13.2111
29 | 89.9733 | 3.2115 | 1.0884 | 0.1557 | 0.2935 | 0.0042 | 0.0949 | 0.0984 | 0.2742 |  | 2.4046 | 2.4013 | 0.7604 | 8154.199 | 34.14 | 9.4833 | 9025.9866 | 37.79 | 10.4972 | 11359.511 | 47.56 | 13.2111
30 | 89.9521 | 3.2166 | 1.0906 | 0.1567 | 0.2965 | 0.0042 | 0.0968 | 0.1025 | 0.282 |  | 2.4001 | 2.4019 | 0.7609 | 8158.9759 | 34.16 | 9.4889 | 9033.1519 | 37.82 | 10.5056 | 11364.2879 | 47.58 | 13.2167 | -9.3 | -3.2
31 | 90.0084 | 3.2346 | 1.0863 | 0.1566 | 0.2956 | 0.0044 | 0.0965 | 0.1015 | 0.2797 |  | 2.3846 | 2.3518 | 0.7602 | 8163.7529 | 34.18 | 9.4944 | 9037.9289 | 37.84 | 10.5111 | 11376.2302 | 47.63 | 13.2306
Рівень одоризації відповідає чинним нормативним документам | [13 empty] | 8163.8245 | 34.1803 | 9.4945 | 9037.3317 | 37.8375 | 10.5104
Середньозважене значення теплоти згоряння:
| В.о. начальника Харківського ЛВУМГ | [8 empty] | Іваньков О.В. | [10 empty] | 2019-08-01
[11 empty] | прізвище | [5 empty] | підпис |  |  |  | дата

## додаток
Додаток до Паспорту фізико-хімічних показників природного газу. Маршрут №660
Область | ГРС, прямий споживач | Cередньозважене значення вищої теплоти згоряння
|  | ккал/м³ | МДж/м³ | кВт*год./м³
Маршрут №660 |  | 9037.3317 | 37.8375 | 10.5104
Харківська | ГРС Андрiївка | 9037.6184 | 37.8387 | 10.5108
Харківська | ГРС Глибоке/ с. Стрiлече | 9037.1407 | 37.8367 | 10.5102
Харківська | ГРС Нова Гнилиця/ Гракове | 9037.0212 | 37.8362 | 10.5101
Харківська | ГРС с. В.Бабка | 9037.1407 | 37.8367 | 10.5102
Харківська | ГРС с. Вiльхiвка/Кр.Армії | 9037.1168 | 37.8366 | 10.5102
Харківська | ГРС с. Комсомольське, Зміївська ТЕС | 9036.9974 | 37.8361 | 10.51
Харківська | ГРС с. Комсомольське, с .Слобожанське | 9037.1407 | 37.8367 | 10.5102
Харківська | ГРС с. Кутузiвка | 9036.9735 | 37.836 | 10.51
Харківська | ГРС с. Липцi | 9037.0451 | 37.8363 | 10.5101
Харківська | ГРС с. Печенiги | 9037.1884 | 37.8369 | 10.5103
Харківська | ГРС с. Проходи | 9037.1168 | 37.8366 | 10.5102
Харківська | ГРС с. Р.Тiшки/К.Маркса | 9037.2362 | 37.8371 | 10.5103
Харківська | ГРС-2 м. Чугуїв | 9037.2123 | 37.837 | 10.5103
Харківська | Шебелинський ГПЗ | 9037.6422 | 37.8388 | 10.5108
В.О. начальник Харківського ЛВУМГ |  | Іваньков О.В. |  |  | 2019-08-01
|  | прізвище |  | підпис | дата