## паспорт
[6 empty] | ПАСПОРТ ФІЗИКО-ХІМІЧНИХ ПОКАЗНИКІВ ПРИРОДНОГО ГАЗУ №662 | [18 empty] | Маршрут №662
переданого Харківським ЛВУМГ та прийнятого АТ "Харківгаз", АТ "Харківміськгаз", ДП "Укравтогаз"
Харківський п/м Харківське ЛВУМГ
Вимірювальна хіміко-аналітична лабораторія
Свідоцтво № 01-0149/2018 чинне до 12.12.2021 р. | [20 empty] | за період з 01.07.2019р. по 31.07.2019р.
Число місяця | Компонентний склад, % мол. | [11 empty] | Фізико-хімічні показники газу обчислені на основі компонентного складу, 101,325 кПа | [9 empty] | Температура точки роси вологи (Р = 3.92 МПа), °С | Температура точки роси вуглеводнів, °С | Масова концентрація сірководню, г/м3 | Масова концентрація меркаптанової сірки, г/м3 | Маса механічних домішок, г/м3
[13 empty] | Густина абсолютна, кг/м3,при 20 ºС, | Температура вимірювання/згоряння при 20/25°С
| метан, С1 | етан, С2 | пропан, С3 | ізо-бутан, і-С4 | н-бутан, н-С4 | нео-пентан, нео-С5 | ізо-пентан, і-С5 | н-пентан, н-С5 | гексани та вищі, С6+ | кисень, О2 | азот, N2 | діоксид вуглецю, CО2 |  | Теплота згоряння нижча |  |  | Теплота згоряння вища |  |  | Число Воббе вище
[14 empty] | ккал/м3 | МДж/м3 | кВт⋅год/м3 | ккал/м3 | МДж/м3 | кВт⋅год/м3 | ккал/м3 | МДж/м3 | кВт⋅год/м3
1 | [13 empty] | 8108.8183 | 33.95 | 9.4306 | 8973.4405 | 37.57 | 10.4361 | 11130.2189 | 46.6 | 12.9444
2 | [13 empty] | 8108.8183 | 33.95 | 9.4306 | 8973.4405 | 37.57 | 10.4361 | 11130.2189 | 46.6 | 12.9444
3 | 86.3618 | 4.2974 | 1.5575 | 0.2177 | 0.392 | 0.0034 | 0.1157 | 0.1035 | 0.1264 | 0.0256 | 4.2774 | 2.5216 | 0.7823 | 8108.8183 | 33.95 | 9.4306 | 8971.052 | 37.56 | 10.4333 | 11132.6074 | 46.61 | 12.9472 | -9.7 | -4.1
4 | [13 empty] | 8108.8183 | 33.95 | 9.4306 | 8971.052 | 37.56 | 10.4333 | 11132.6074 | 46.61 | 12.9472
5 | [13 empty] | 8108.8183 | 33.95 | 9.4306 | 8971.052 | 37.56 | 10.4333 | 11132.6074 | 46.61 | 12.9472
6 | [13 empty] | 8108.8183 | 33.95 | 9.4306 | 8971.052 | 37.56 | 10.4333 | 11132.6074 | 46.61 | 12.9472
7 | [13 empty] | 8108.8183 | 33.95 | 9.4306 | 8971.052 | 37.56 | 10.4333 | 11132.6074 | 46.61 | 12.9472
8 | [13 empty] | 8108.8183 | 33.95 | 9.4306 | 8971.052 | 37.56 | 10.4333 | 11132.6074 | 46.61 | 12.9472
9 | [13 empty] | 8108.8183 | 33.95 | 9.4306 | 8971.052 | 37.56 | 10.4333 | 11132.6074 | 46.61 | 12.9472
10 | 86.3649 | 4.2784 | 1.5493 | 0.2166 | 0.3902 | 0.0034 | 0.1152 | 0.1039 | 0.1338 | 0.0282 | 4.2858 | 2.5303 | 0.7824 | 8106.4298 | 33.94 | 9.4278 | 8968.6635 | 37.55 | 10.4306 | 11127.8305 | 46.59 | 12.9417 | -10.4 | -4.6
11 | [13 empty] | 8106.4298 | 33.94 | 9.4278 | 8968.6635 | 37.55 | 10.4306 | 11127.8305 | 46.59 | 12.9417
12 | [13 empty] | 8106.4298 | 33.94 | 9.4278 | 8968.6635 | 37.55 | 10.4306 | 11127.8305 | 46.59 | 12.9417
13 | [13 empty] | 8106.4298 | 33.94 | 9.4278 | 8968.6635 | 37.55 | 10.4306 | 11127.8305 | 46.59 | 12.9417
14 | [13 empty] | 8106.4298 | 33.94 | 9.4278 | 8968.6635 | 37.55 | 10.4306 | 11127.8305 | 46.59 | 12.9417
15 | [13 empty] | 8106.4298 | 33.94 | 9.4278 | 8968.6635 | 37.55 | 10.4306 | 11127.8305 | 46.59 | 12.9417
16 | [13 empty] | 8106.4298 | 33.94 | 9.4278 | 8968.6635 | 37.55 | 10.4306 | 11127.8305 | 46.59 | 12.9417
17 | 86.4803 | 4.2512 | 1.5281 | 0.2117 | 0.3774 | 0.0033 | 0.1083 | 0.0951 | 0.1119 | 0.027 | 4.252 | 2.5537 | 0.7807 | 8089.7106 | 33.87 | 9.4083 | 8951.9443 | 37.48 | 10.4111 | 11118.2766 | 46.55 | 12.9306 | -9.9 | -4.1
18 | [13 empty] | 8089.7106 | 33.87 | 9.4083 | 8951.9443 | 37.48 | 10.4111 | 11118.2766 | 46.55 | 12.9306
19 | [13 empty] | 8089.7106 | 33.87 | 9.4083 | 8951.9443 | 37.48 | 10.4111 | 11118.2766 | 46.55 | 12.9306
20 | [13 empty] | 8089.7106 | 33.87 | 9.4083 | 8951.9443 | 37.48 | 10.4111 | 11118.2766 | 46.55 | 12.9306
21 | [13 empty] | 8089.7106 | 33.87 | 9.4083 | 8951.9443 | 37.48 | 10.4111 | 11118.2766 | 46.55 | 12.9306
22 | [13 empty] | 8089.7106 | 33.87 | 9.4083 | 8951.9443 | 37.48 | 10.4111 | 11118.2766 | 46.55 | 12.9306
23 | 86.5461 | 4.2336 | 1.5162 | 0.2088 | 0.3695 | 0.0032 | 0.1033 | 0.0893 | 0.0926 | 0.0243 | 4.2612 | 2.5519 | 0.7795 | 8075.3799 | 33.81 | 9.3917 | 8935.2251 | 37.41 | 10.3917 | 11108.7228 | 46.51 | 12.9194 | -9.4 | -3.9 | 0,0004 | <0,0002 | відсутні
24 | [13 empty] | 8075.3799 | 33.81 | 9.3917 | 8935.2251 | 37.41 | 10.3917 | 11108.7228 | 46.51 | 12.9194
25 | [13 empty] | 8075.3799 | 33.81 | 9.3917 | 8935.2251 | 37.41 | 10.3917 | 11108.7228 | 46.51 | 12.9194
26 | [13 empty] | 8075.3799 | 33.81 | 9.3917 | 8935.2251 | 37.41 | 10.3917 | 11108.7228 | 46.51 | 12.9194
27 | [13 empty] | 8075.3799 | 33.81 | 9.3917 | 8935.2251 | 37.41 | 10.3917 | 11108.7228 | 46.51 | 12.9194
28 | [13 empty] | 8075.3799 | 33.81 | 9.3917 | 8935.2251 | 37.41 | 10.3917 | 11108.7228 | 46.51 | 12.9194
29 | [13 empty] | 8075.3799 | 33.81 | 9.3917 | 8935.2251 | 37.41 | 10.3917 | 11108.7228 | 46.51 | 12.9194
30 | 86.4526 | 4.2405 | 1.5401 | 0.2167 | 0.391 | 0.0035 | 0.119 | 0.1068 | 0.1306 | 0.0187 | 4.2366 | 2.5439 | 0.782 | 8106.4298 | 33.94 | 9.4278 | 8971.052 | 37.56 | 10.4333 | 11132.6074 | 46.61 | 12.9472 | -10 | -4
31 | [13 empty] | 8106.4298 | 33.94 | 9.4278 | 8971.052 | 37.56 | 10.4333 | 11132.6074 | 46.61 | 12.9472
Рівень одоризації відповідає чинним нормативним документам | [13 empty] | 8097.0671 | 33.9008 | 9.4169 | 8959.0858 | 37.5099 | 10.4194
Середньозважене значення теплоти згоряння:
| В.о. начальника Харківського ЛВУМГ | [8 empty] | Іваньков О.В. | [10 empty] | 2019-08-01
[11 empty] | прізвище | [5 empty] | підпис |  |  |  | дата

## додаток
Додаток до Паспорту фізико-хімічних показників природного газу. Маршрут №662
Область | ГРС, прямий споживач | Cередньозважене значення вищої теплоти згоряння
|  | ккал/м³ | МДж/м³ | кВт*год./м³
Маршрут №662 |  | 8959.0858 | 37.5099 | 10.4194
Харківська | ГРС-1 м. Харкiв (Безлюдiвка) | 8958.9664 | 37.5094 | 10.4193
Харківська | ГРС-1 м. Харкiв АГНКС - 2 | 8960.0173 | 37.5138 | 10.4205
Харківська | ГРС-1 м. Харкiв місто | 0 | 0 | 0
В.о. начальника Харківського ЛВУМГ |  | Іваньков О.В. |  |  | 2019-08-01
|  | прізвище |  | підпис | дата