## паспорт
[6 empty] | ПАСПОРТ ФІЗИКО-ХІМІЧНИХ ПОКАЗНИКІВ ПРИРОДНОГО ГАЗУ №664 | [18 empty] | Маршрут №664
переданого Харківським ЛВУМГ та прийнятого АТ "Харківгаз", АТ "Харківміськгаз"
Харківський п/м Харківське ЛВУМГ
Вимірювальна хіміко-аналітична лабораторія
Свідоцтво № 01-0149/2018 чинне до 12.12.2021 р. | [20 empty] | за період з 01.07.2019р. по 31.07.2019р.
Число місяця | Компонентний склад, % мол. | [11 empty] | Фізико-хімічні показники газу обчислені на основі компонентного складу, 101,325 кПа | [9 empty] | Температура точки роси вологи (Р = 3.92 МПа), °С | Температура точки роси вуглеводнів, °С | Масова концентрація сірководню, г/м3 | Масова концентрація меркаптанової сірки, г/м3 | Маса механічних домішок, г/м3
[13 empty] | Густина абсолютна, кг/м3,при 20 ºС, | Температура вимірювання/згоряння при 20/25°С
| метан, С1 | етан, С2 | пропан, С3 | ізо-бутан, і-С4 | н-бутан, н-С4 | нео-пентан, нео-С5 | ізо-пентан, і-С5 | н-пентан, н-С5 | гексани та вищі, С6+ | кисень, О2 | азот, N2 | діоксид вуглецю, CО2 |  | Теплота згоряння нижча |  |  | Теплота згоряння вища |  |  | Число Воббе вище
[14 empty] | ккал/м3 | МДж/м3 | кВт⋅год/м3 | ккал/м3 | МДж/м3 | кВт⋅год/м3 | ккал/м3 | МДж/м3 | кВт⋅год/м3
1 | 87.4759 | 3.7318 | 1.188 | 0.1625 | 0.2781 | 0.0039 | 0.0864 | 0.0777 | 0.2329 | 0.016 | 4.272 | 2.4748 | 0.7728 | 8020.4453 | 33.58 | 9.3278 | 8877.9021 | 37.17 | 10.325 | 11082.4498 | 46.4 | 12.8889 | -11.1 | -5
2 | [13 empty] | 8020.4453 | 33.58 | 9.3278 | 8877.9021 | 37.17 | 10.325 | 11082.4498 | 46.4 | 12.8889
3 | [13 empty] | 8020.4453 | 33.58 | 9.3278 | 8877.9021 | 37.17 | 10.325 | 11082.4498 | 46.4 | 12.8889
4 | [13 empty] | 8020.4453 | 33.58 | 9.3278 | 8877.9021 | 37.17 | 10.325 | 11082.4498 | 46.4 | 12.8889
5 | [13 empty] | 8020.4453 | 33.58 | 9.3278 | 8877.9021 | 37.17 | 10.325 | 11082.4498 | 46.4 | 12.8889
6 | [13 empty] | 8020.4453 | 33.58 | 9.3278 | 8877.9021 | 37.17 | 10.325 | 11082.4498 | 46.4 | 12.8889
7 | [13 empty] | 8020.4453 | 33.58 | 9.3278 | 8877.9021 | 37.17 | 10.325 | 11082.4498 | 46.4 | 12.8889
8 | 87.6668 | 3.6844 | 1.1771 | 0.1619 | 0.2791 | 0.0038 | 0.0874 | 0.0789 | 0.184 | 0.0178 | 4.1875 | 2.4713 | 0.7706 | 8008.503 | 33.53 | 9.3139 | 8863.5713 | 37.11 | 10.3083 | 11082.4498 | 46.4 | 12.8889 | -11.4 | -4.3 | 0,0005 | <0,0002 | відсутні
9 | [13 empty] | 8008.503 | 33.53 | 9.3139 | 8863.5713 | 37.11 | 10.3083 | 11082.4498 | 46.4 | 12.8889
10 | [13 empty] | 8008.503 | 33.53 | 9.3139 | 8863.5713 | 37.11 | 10.3083 | 11082.4498 | 46.4 | 12.8889
11 | [13 empty] | 8008.503 | 33.53 | 9.3139 | 8863.5713 | 37.11 | 10.3083 | 11082.4498 | 46.4 | 12.8889
12 | [13 empty] | 8008.503 | 33.53 | 9.3139 | 8863.5713 | 37.11 | 10.3083 | 11082.4498 | 46.4 | 12.8889
13 | [13 empty] | 8008.503 | 33.53 | 9.3139 | 8863.5713 | 37.11 | 10.3083 | 11082.4498 | 46.4 | 12.8889
14 | [13 empty] | 8008.503 | 33.53 | 9.3139 | 8863.5713 | 37.11 | 10.3083 | 11082.4498 | 46.4 | 12.8889
15 | 87.7783 | 3.6397 | 1.1672 | 0.1609 | 0.2785 | 0.0036 | 0.0871 | 0.0791 | 0.2069 | 0.0181 | 4.1272 | 2.4534 | 0.7703 | 8015.6684 | 33.56 | 9.3222 | 8875.5136 | 37.16 | 10.3222 | 11096.7805 | 46.46 | 12.9056 | -10.8 | -4.1
16 | [13 empty] | 8015.6684 | 33.56 | 9.3222 | 8875.5136 | 37.16 | 10.3222 | 11096.7805 | 46.46 | 12.9056
17 | [13 empty] | 8015.6684 | 33.56 | 9.3222 | 8875.5136 | 37.16 | 10.3222 | 11096.7805 | 46.46 | 12.9056
18 | [13 empty] | 8015.6684 | 33.56 | 9.3222 | 8875.5136 | 37.16 | 10.3222 | 11096.7805 | 46.46 | 12.9056
19 | [13 empty] | 8015.6684 | 33.56 | 9.3222 | 8875.5136 | 37.16 | 10.3222 | 11096.7805 | 46.46 | 12.9056
20 | [13 empty] | 8015.6684 | 33.56 | 9.3222 | 8875.5136 | 37.16 | 10.3222 | 11096.7805 | 46.46 | 12.9056
21 | [13 empty] | 8015.6684 | 33.56 | 9.3222 | 8875.5136 | 37.16 | 10.3222 | 11096.7805 | 46.46 | 12.9056
22 | 87.7407 | 3.6434 | 1.1617 | 0.1592 | 0.2744 | 0.0037 | 0.086 | 0.0783 | 0.1977 | 0.0214 | 4.1805 | 2.453 | 0.7702 | 8008.503 | 33.53 | 9.3139 | 8863.5713 | 37.11 | 10.3083 | 11084.8382 | 46.41 | 12.8917 | -10.7 | -3.9
23 | [13 empty] | 8008.503 | 33.53 | 9.3139 | 8863.5713 | 37.11 | 10.3083 | 11084.8382 | 46.41 | 12.8917
24 | [13 empty] | 8008.503 | 33.53 | 9.3139 | 8863.5713 | 37.11 | 10.3083 | 11084.8382 | 46.41 | 12.8917
25 | [13 empty] | 8008.503 | 33.53 | 9.3139 | 8863.5713 | 37.11 | 10.3083 | 11084.8382 | 46.41 | 12.8917
26 | [13 empty] | 8008.503 | 33.53 | 9.3139 | 8863.5713 | 37.11 | 10.3083 | 11084.8382 | 46.41 | 12.8917
27 | [13 empty] | 8008.503 | 33.53 | 9.3139 | 8863.5713 | 37.11 | 10.3083 | 11084.8382 | 46.41 | 12.8917
28 | [13 empty] | 8008.503 | 33.53 | 9.3139 | 8863.5713 | 37.11 | 10.3083 | 11084.8382 | 46.41 | 12.8917
29 | 87.5374 | 3.6734 | 1.1782 | 0.1624 | 0.2814 | 0.0037 | 0.0896 | 0.082 | 0.2342 | 0.0154 | 4.2553 | 2.487 | 0.7727 | 8018.0569 | 33.57 | 9.325 | 8875.5136 | 37.16 | 10.3222 | 11080.0613 | 46.39 | 12.8861 | -10.9 | -4
30 | [13 empty] | 8018.0569 | 33.57 | 9.325 | 8875.5136 | 37.16 | 10.3222 | 11080.0613 | 46.39 | 12.8861
31 | [13 empty] | 8018.0569 | 33.57 | 9.325 | 8875.5136 | 37.16 | 10.3222 | 11080.0613 | 46.39 | 12.8861
Рівень одоризації відповідає чинним нормативним документам | [13 empty] | 8013.5427 | 33.5511 | 9.3198 | 8870.4262 | 37.1387 | 10.3163
Середньозважене значення теплоти згоряння:
| В.о. начальника Харківського ЛВУМГ | [8 empty] | Іваньков О.В. | [10 empty] | 2019-08-01
[11 empty] | прізвище | [5 empty] | підпис |  |  |  | дата

## додаток
Додаток до Паспорту фізико-хімічних показників природного газу. Маршрут №664
Область | ГРС, прямий споживач | Cередньозважене значення вищої теплоти згоряння
|  | ккал/м³ | МДж/м³ | кВт*год./м³
Маршрут №664 |  | 8870.4262 | 37.1387 | 10.3163
Харківська | ГРС м. Дергачi | 8870.7128 | 37.1399 | 10.3166
Харківська | ГРС с. Золочiв | 8870.3068 | 37.1382 | 10.3162
Харківська | ГРС с. Слатiне | 8870.1635 | 37.1376 | 10.316
Харківська | ГРС-2 м. Харкiв (Берiзка) | 8870.5218 | 37.1391 | 10.3164
Харківська | ГРС-2 м. Харкiв місто | 0 | 0 | 0
В.о. начальника Харківського ЛВУМГ |  | Іваньков О.В. |  |  | 2019-08-01
|  | прізвище |  | підпис | дата