## паспорт
[6 empty] | ПАСПОРТ ФІЗИКО-ХІМІЧНИХ ПОКАЗНИКІВ ПРИРОДНОГО ГАЗУ №670 | [18 empty] | Маршрут №670
переданого Харківським ЛВУМГ та прийнятого АТ "Харківгаз", АТ "Харківміськгаз"
Харківський п/м Харківське ЛВУМГ
Вимірювальна хіміко-аналітична лабораторія
Свідоцтво № 01-0149/2018 чинне до 12.12.2021 р. | [20 empty] | за період з 01.07.2019р. по 31.07.2019р.
Число місяця | Компонентний склад, % мол. | [11 empty] | Фізико-хімічні показники газу обчислені на основі компонентного складу, 101,325 кПа | [9 empty] | Температура точки роси вологи (Р = 3.92 МПа), °С | Температура точки роси вуглеводнів, °С | Масова концентрація сірководню, г/м3 | Масова концентрація меркаптанової сірки, г/м3 | Маса механічних домішок, г/м3
[13 empty] | Густина абсолютна, кг/м3,при 20 ºС, | Температура вимірювання/згоряння при 20/25°С
| метан, С1 | етан, С2 | пропан, С3 | ізо-бутан, і-С4 | н-бутан, н-С4 | нео-пентан, нео-С5 | ізо-пентан, і-С5 | н-пентан, н-С5 | гексани та вищі, С6+ | кисень, О2 | азот, N2 | діоксид вуглецю, CО2 |  | Теплота згоряння нижча |  |  | Теплота згоряння вища |  |  | Число Воббе вище
[14 empty] | ккал/м3 | МДж/м3 | кВт⋅год/м3 | ккал/м3 | МДж/м3 | кВт⋅год/м3 | ккал/м3 | МДж/м3 | кВт⋅год/м3
1 | 88.4527 | 3.5232 | 1.1441 | 0.1581 | 0.2767 | 0.0035 | 0.0874 | 0.0791 | 0.1554 | 0.0131 | 3.6221 | 2.4846 | 0.7656 | 8027.6107 | 33.61 | 9.3361 | 8887.4559 | 37.21 | 10.3361 | 11149.3266 | 46.68 | 12.9667 | -11 | -5
2 | [13 empty] | 8027.6107 | 33.61 | 9.3361 | 8887.4559 | 37.21 | 10.3361 | 11149.3266 | 46.68 | 12.9667
3 | [13 empty] | 8027.6107 | 33.61 | 9.3361 | 8887.4559 | 37.21 | 10.3361 | 11149.3266 | 46.68 | 12.9667
4 | [13 empty] | 8027.6107 | 33.61 | 9.3361 | 8887.4559 | 37.21 | 10.3361 | 11149.3266 | 46.68 | 12.9667
5 | [13 empty] | 8027.6107 | 33.61 | 9.3361 | 8887.4559 | 37.21 | 10.3361 | 11149.3266 | 46.68 | 12.9667
6 | [13 empty] | 8027.6107 | 33.61 | 9.3361 | 8887.4559 | 37.21 | 10.3361 | 11149.3266 | 46.68 | 12.9667
7 | [13 empty] | 8027.6107 | 33.61 | 9.3361 | 8887.4559 | 37.21 | 10.3361 | 11149.3266 | 46.68 | 12.9667
8 | 88.4464 | 3.5384 | 1.149 | 0.1597 | 0.2824 | 0.0037 | 0.0888 | 0.0821 | 0.1792 | 0.0156 | 3.6067 | 2.448 | 0.7662 | 8044.3299 | 33.68 | 9.3556 | 8904.1752 | 37.28 | 10.3556 | 11163.6574 | 46.74 | 12.9833 | -10.6 | -5.3
9 | [13 empty] | 8044.3299 | 33.68 | 9.3556 | 8904.1752 | 37.28 | 10.3556 | 11163.6574 | 46.74 | 12.9833
10 | [13 empty] | 8044.3299 | 33.68 | 9.3556 | 8904.1752 | 37.28 | 10.3556 | 11163.6574 | 46.74 | 12.9833
11 | [13 empty] | 8044.3299 | 33.68 | 9.3556 | 8904.1752 | 37.28 | 10.3556 | 11163.6574 | 46.74 | 12.9833
12 | [13 empty] | 8044.3299 | 33.68 | 9.3556 | 8904.1752 | 37.28 | 10.3556 | 11163.6574 | 46.74 | 12.9833
13 | [13 empty] | 8044.3299 | 33.68 | 9.3556 | 8904.1752 | 37.28 | 10.3556 | 11163.6574 | 46.74 | 12.9833
14 | [13 empty] | 8044.3299 | 33.68 | 9.3556 | 8904.1752 | 37.28 | 10.3556 | 11163.6574 | 46.74 | 12.9833
15 | 87.5288 | 3.7267 | 1.1868 | 0.163 | 0.2826 | 0.0037 | 0.0893 | 0.0817 | 0.1769 | 0.0208 | 4.3175 | 2.4222 | 0.771 | 8003.7261 | 33.51 | 9.3083 | 8861.1829 | 37.1 | 10.3056 | 11075.2844 | 46.37 | 12.8806 | -10.9 | -4.4 | 0,0006 | <0,0002 | відсутні
16 | [13 empty] | 8003.7261 | 33.51 | 9.3083 | 8861.1829 | 37.1 | 10.3056 | 11075.2844 | 46.37 | 12.8806
17 | [13 empty] | 8003.7261 | 33.51 | 9.3083 | 8861.1829 | 37.1 | 10.3056 | 11075.2844 | 46.37 | 12.8806
18 | [13 empty] | 8003.7261 | 33.51 | 9.3083 | 8861.1829 | 37.1 | 10.3056 | 11075.2844 | 46.37 | 12.8806
19 | [13 empty] | 8003.7261 | 33.51 | 9.3083 | 8861.1829 | 37.1 | 10.3056 | 11075.2844 | 46.37 | 12.8806
20 | [13 empty] | 8003.7261 | 33.51 | 9.3083 | 8861.1829 | 37.1 | 10.3056 | 11075.2844 | 46.37 | 12.8806
21 | [13 empty] | 8003.7261 | 33.51 | 9.3083 | 8861.1829 | 37.1 | 10.3056 | 11075.2844 | 46.37 | 12.8806
22 | 87.4842 | 3.6533 | 1.1652 | 0.1597 | 0.2776 | 0.0036 | 0.087 | 0.08 | 0.1574 | 0.0214 | 4.4019 | 2.5087 | 0.771 | 7975.0646 | 33.39 | 9.275 | 8830.1329 | 36.97 | 10.2694 | 11034.6806 | 46.2 | 12.8333 | -11.3 | -4.2
23 | [13 empty] | 7975.0646 | 33.39 | 9.275 | 8830.1329 | 36.97 | 10.2694 | 11034.6806 | 46.2 | 12.8333
24 | [13 empty] | 7975.0646 | 33.39 | 9.275 | 8830.1329 | 36.97 | 10.2694 | 11034.6806 | 46.2 | 12.8333
25 | [13 empty] | 7975.0646 | 33.39 | 9.275 | 8830.1329 | 36.97 | 10.2694 | 11034.6806 | 46.2 | 12.8333
26 | [13 empty] | 7975.0646 | 33.39 | 9.275 | 8830.1329 | 36.97 | 10.2694 | 11034.6806 | 46.2 | 12.8333
27 | [13 empty] | 7975.0646 | 33.39 | 9.275 | 8830.1329 | 36.97 | 10.2694 | 11034.6806 | 46.2 | 12.8333
28 | [13 empty] | 7975.0646 | 33.39 | 9.275 | 8830.1329 | 36.97 | 10.2694 | 11034.6806 | 46.2 | 12.8333
29 | 87.6337 | 3.7664 | 1.2163 | 0.1671 | 0.2867 | 0.0036 | 0.0899 | 0.0819 | 0.1599 | 0.0179 | 4.1076 | 2.469 | 0.7707 | 8020.4453 | 33.58 | 9.3278 | 8877.9021 | 37.17 | 10.325 | 11099.169 | 46.47 | 12.9083 | -11.5 | -5.4
30 | [13 empty] | 8020.4453 | 33.58 | 9.3278 | 8877.9021 | 37.17 | 10.325 | 11099.169 | 46.47 | 12.9083
31 | [13 empty] | 8020.4453 | 33.58 | 9.3278 | 8877.9021 | 37.17 | 10.325 | 11099.169 | 46.47 | 12.9083
Рівень одоризації відповідає чинним нормативним документам | [13 empty] | 8013.3755 | 33.5504 | 9.3196 | 8871.3577 | 37.1426 | 10.3174
Середньозважене значення теплоти згоряння:
| В.о. начальника Харківського ЛВУМГ | [8 empty] | Іваньков О.В. | [10 empty] | 2019-08-01
[11 empty] | прізвище | [5 empty] | підпис |  |  |  | дата

## додаток
Додаток до Паспорту фізико-хімічних показників природного газу. Маршрут №670
Область | ГРС, прямий споживач | Cередньозважене значення вищої теплоти згоряння
|  | ккал/м³ | МДж/м³ | кВт*год./м³
Маршрут №670 |  | 8871.3577 | 37.1426 | 10.3174
Харківська | ГРС с. Пересiчна | 8871.8593 | 37.1447 | 10.318
Харківська | ГРС-5 м. Харкiв (Куряж) | 8871.2622 | 37.1422 | 10.3173
Харківська | ГРС-5 м. Харкiв місто | 0 | 0 | 0
В.о. начальника Харківського ЛВУМГ |  | Іваньков О.В. |  |  | 2019-08-01
|  | прізвище |  | підпис | дата