## паспорт
АТ "УКРТРАНСГАЗ" | [5 empty] | ПАСПОРТ ФІЗИКО-ХІМІЧНИХ ПОКАЗНИКІВ ПРИРОДНОГО ГАЗУ №676 | [18 empty] | Маршрут №676
Філія "Оператор газотранспортної системи України" | [5 empty] | переданого Краматорським ЛВУМГ та прийнятого ПАТ "Донецькоблгаз", ПАТ "НКМЗ", ТОВ "Кнауф Гіпс Донбас", ДТЕК Курахівська ТЕС, ПрАТ "СКВЗ"-ТОВ "ТД ЛІДЕР", ПАТ "ЗОКМ", ТОВ "ГІРНИЧНІ МАШИНИ-ДРМЗ", ДП "Укравтогаз", АТ "Харківгаз"
Сєвєродонецьке ЛВУМГ
Вимірювальна хіміко-аналітична лабораторія
Свідоцтво № LC 041 від 13.06.2017р. чинне до 13.06.2022 р. | [20 empty] | за період з 01.06.2019р. по 30.06.2019р.
Число місяця | Компонентний склад, % мол. | [11 empty] | Фізико-хімічні показники газу обчислені на основі компонентного складу, 101,325 кПа | [9 empty] | Температура точки роси вологи (Р = 3.92 МПа), °С | Температура точки роси вуглеводнів, °С | Масова концентрація сірководню, г/м3 | Масова концентрація меркаптанової сірки, г/м3 | Маса механічних домішок, г/м3
[13 empty] | Густина абсолютна, кг/м3,при 20 ºС, | Температура вимірювання/згоряння при 20/25°С
| метан, С1 | етан, С2 | пропан, С3 | ізо-бутан, і-С4 | н-бутан, н-С4 | нео-пентан, нео-С5 | ізо-пентан, і-С5 | н-пентан, н-С5 | гексани та вищі, С6+ | кисень, О2 | азот, N2 | діоксид вуглецю, CО2 |  | Теплота згоряння нижча |  |  | Теплота згоряння вища |  |  | Число Воббе вище
[14 empty] | ккал/м3 | МДж/м3 | кВт⋅год/м3 | ккал/м3 | МДж/м3 | кВт⋅год/м3 | ккал/м3 | МДж/м3 | кВт⋅год/м3
1 | 91.9251 | 4.0088 | 1.1652 | 0.1603 | 0.273 | 0.0108 | 0.0756 | 0.063 | 0.1444 |  | 1.7257 | 0.4481 | 0.7352 | 8373.8417 | 35.0596 | 9.7388 | 9270.517 | 38.8138 | 10.7816 | 11865.8404 | 49.6799 | 13.8
2 | 91.9251 | 4.0088 | 1.1652 | 0.1603 | 0.273 | 0.0108 | 0.0756 | 0.063 | 0.1444 |  | 1.7257 | 0.4481 | 0.7352 | 8373.9373 | 35.06 | 9.7389 | 9269.6094 | 38.81 | 10.7806 | 11865.8643 | 49.68 | 13.8
3 | 92.062 | 4.0106 | 1.1393 | 0.1588 | 0.2684 | 0.0109 | 0.0721 | 0.0597 | 0.1468 |  | 1.6562 | 0.4152 | 0.734 | 8377.0184 | 35.0729 | 9.7425 | 9274.2191 | 38.8293 | 10.7859 | 11880.3384 | 49.7406 | 13.8168
4 | 92.0923 | 4.0075 | 1.1215 | 0.1595 | 0.2708 | 0.0109 | 0.0722 | 0.0595 | 0.1485 |  | 1.6352 | 0.4221 | 0.7338 | 8376.8989 | 35.0724 | 9.7423 | 9274.1236 | 38.8289 | 10.7858 | 11881.3654 | 49.7449 | 13.818
5 | 92.105 | 4.0215 | 1.1244 | 0.1546 | 0.2677 | 0.0109 | 0.0726 | 0.0587 | 0.1492 |  | 1.625 | 0.4104 | 0.7336 | 8378.547 | 35.0793 | 9.7443 | 9275.9627 | 38.8366 | 10.7879 | 11885.3303 | 49.7615 | 13.8226
6 | 92.1544 | 4.038 | 1.13 | 0.156 | 0.2617 | 0.0109 | 0.0742 | 0.0592 | 0.1511 |  | 1.5837 | 0.3808 | 0.7333 | 8386.3095 | 35.1118 | 9.7533 | 9284.4895 | 38.8723 | 10.7979 | 11899.1117 | 49.8192 | 13.8387 | -11.1 | -6.4
7 | 92.1726 | 4.0217 | 1.1092 | 0.159 | 0.2643 | 0.011 | 0.0739 | 0.0587 | 0.1528 |  | 1.5899 | 0.3869 | 0.7332 | 8383.1328 | 35.0985 | 9.7496 | 9281.0501 | 38.8579 | 10.7939 | 11895.5529 | 49.8043 | 13.8345
8 | 91.8319 | 3.9997 | 1.1854 | 0.1654 | 0.2906 | 0.0108 | 0.0776 | 0.0629 | 0.1534 |  | 1.7554 | 0.4669 | 0.7365 | 8379.789 | 35.0845 | 9.7457 | 9276.727 | 38.8398 | 10.7888 | 11863.3564 | 49.6695 | 13.7971
9 | 91.8158 | 4.0059 | 1.1939 | 0.1672 | 0.288 | 0.0109 | 0.079 | 0.0652 | 0.1546 |  | 1.7469 | 0.4726 | 0.7368 | 8382.679 | 35.0966 | 9.7491 | 9279.832 | 38.8528 | 10.7924 | 11865.0522 | 49.6766 | 13.7991
10 | 91.7575 | 4.0194 | 1.2244 | 0.171 | 0.294 | 0.0109 | 0.0807 | 0.0661 | 0.1559 |  | 1.7533 | 0.4668 | 0.7374 | 8390.1549 | 35.1279 | 9.7578 | 9287.8333 | 38.8863 | 10.8018 | 11869.8292 | 49.6966 | 13.8046
11 | 91.8937 | 4.0057 | 1.1685 | 0.1714 | 0.2882 | 0.011 | 0.0792 | 0.0646 | 0.1572 |  | 1.7092 | 0.4513 | 0.7362 | 8385.8557 | 35.1099 | 9.7528 | 9283.4147 | 38.8678 | 10.7966 | 11874.3433 | 49.7155 | 13.8099
12 | 91.8845 | 3.9993 | 1.1824 | 0.1652 | 0.2885 | 0.0109 | 0.0793 | 0.0652 | 0.159 |  | 1.7234 | 0.4423 | 0.7363 | 8386.4528 | 35.1124 | 9.7534 | 9284.0357 | 38.8704 | 10.7973 | 11874.6538 | 49.7168 | 13.8102
13 | 91.9923 | 4.0266 | 1.1595 | 0.1645 | 0.2799 | 0.0111 | 0.0795 | 0.065 | 0.1604 |  | 1.6497 | 0.4115 | 0.7353 | 8392.4956 | 35.1377 | 9.7605 | 9290.8428 | 38.8989 | 10.8053 | 11890.967 | 49.7851 | 13.8292 | -10 | -5.5
14 | 92.0239 | 4.0293 | 1.153 | 0.165 | 0.2792 | 0.0112 | 0.0799 | 0.0648 | 0.1635 |  | 1.6412 | 0.389 | 0.7351 | 8395.4812 | 35.1502 | 9.7639 | 9294.1389 | 38.9127 | 10.8091 | 11897.2487 | 49.8114 | 13.8365
15 | 92.0119 | 3.9919 | 1.1456 | 0.1632 | 0.2762 | 0.011 | 0.0787 | 0.0647 | 0.1658 |  | 1.6599 | 0.4311 | 0.7353 | 8386.9066 | 35.1143 | 9.754 | 9284.7522 | 38.8734 | 10.7982 | 11883.3717 | 49.7533 | 13.8204
16 | 91.9571 | 3.9817 | 1.123 | 0.1593 | 0.2771 | 0.0109 | 0.0772 | 0.0643 | 0.166 |  | 1.718 | 0.4654 | 0.7356 | 8375.1076 | 35.0649 | 9.7403 | 9271.8306 | 38.8193 | 10.7831 | 11864.6223 | 49.6748 | 13.7986
17 | 91.8239 | 3.9859 | 1.1693 | 0.1613 | 0.2826 | 0.0109 | 0.0791 | 0.0651 | 0.1646 |  | 1.7795 | 0.4778 | 0.7367 | 8376.7556 | 35.0718 | 9.7422 | 9273.3593 | 38.8257 | 10.7849 | 11857.1942 | 49.6437 | 13.7899
18 | 91.8116 | 3.9762 | 1.1697 | 0.162 | 0.2808 | 0.0105 | 0.08 | 0.0664 | 0.1657 |  | 1.7753 | 0.5018 | 0.737 | 8375.2509 | 35.0655 | 9.7404 | 9271.7112 | 38.8188 | 10.783 | 11852.9189 | 49.6258 | 13.7849
19 | 91.5565 | 3.9509 | 1.2293 | 0.1718 | 0.2921 | 0.0105 | 0.0808 | 0.066 | 0.1646 | 0.0049 | 1.9398 | 0.5328 | 0.7391 | 8369.0648 | 35.0396 | 9.7332 | 9264.4742 | 38.7885 | 10.7746 | 11827.028 | 49.5174 | 13.7548 |  |  | 0,0003 | 0,0004 | відс
20 | 91.4576 | 3.9834 | 1.2724 | 0.1847 | 0.3162 | 0.0105 | 0.0838 | 0.0696 | 0.1637 |  | 1.9206 | 0.5375 | 0.7405 | 8385.784 | 35.1096 | 9.7527 | 9282.4115 | 38.8636 | 10.7954 | 11838.4448 | 49.5652 | 13.7681 | -10.7 | -4.3
21 | 91.4576 | 3.9834 | 1.2724 | 0.1847 | 0.3162 | 0.0105 | 0.0838 | 0.0696 | 0.1637 |  | 1.9206 | 0.5375 | 0.7405 | 8385.8795 | 35.11 | 9.7528 | 9281.5517 | 38.86 | 10.7944 | 11839.5913 | 49.57 | 13.7694
22 | 91.83 | 4.0207 | 1.1875 | 0.1707 | 0.2974 | 0.0113 | 0.0823 | 0.0677 | 0.1801 |  | 1.7063 | 0.446 | 0.7375 | 8401.0701 | 35.1736 | 9.7704 | 9299.7278 | 38.9361 | 10.8156 | 11884.6854 | 49.7588 | 13.8219
23 | 92.2149 | 3.9957 | 1.073 | 0.1455 | 0.2506 | 0.0099 | 0.073 | 0.0609 | 0.1782 |  | 1.5898 | 0.4085 | 0.7332 | 8379.2635 | 35.0823 | 9.7451 | 9276.8464 | 38.8403 | 10.789 | 11889.7489 | 49.78 | 13.8278
24 | 91.9351 | 3.9872 | 1.1401 | 0.1541 | 0.265 | 0.0095 | 0.0734 | 0.0604 | 0.1727 |  | 1.7403 | 0.4622 | 0.7356 | 8372.958 | 35.0559 | 9.7378 | 9269.4661 | 38.8094 | 10.7804 | 11861.5173 | 49.6618 | 13.7949
25 | 91.5709 | 3.9949 | 1.2461 | 0.1792 | 0.3017 | 0.0094 | 0.0809 | 0.067 | 0.1722 |  | 1.8563 | 0.5214 | 0.7395 | 8387.2887 | 35.1159 | 9.7544 | 9284.2984 | 38.8715 | 10.7976 | 11848.6435 | 49.6079 | 13.78
26 | 91.5455 | 4.0009 | 1.2573 | 0.1831 | 0.3187 | 0.0097 | 0.084 | 0.0701 | 0.1754 |  | 1.8347 | 0.5206 | 0.7402 | 8397.4636 | 35.1585 | 9.7663 | 9295.2614 | 38.9174 | 10.8104 | 11857.1942 | 49.6437 | 13.7899 | -10.2 | -5.7
27 | 92.0901 | 4.0367 | 1.1202 | 0.1591 | 0.2723 | 0.0103 | 0.0797 | 0.0647 | 0.1781 |  | 1.6103 | 0.3785 | 0.7347 | 8397.6547 | 35.1593 | 9.7665 | 9296.5751 | 38.9229 | 10.8119 | 11903.5064 | 49.8376 | 13.8438
28 | 92.3972 | 4.0241 | 1.0462 | 0.1418 | 0.2422 | 0.0102 | 0.0727 | 0.0597 | 0.1806 |  | 1.4859 | 0.3394 | 0.7316 | 8389.8444 | 35.1266 | 9.7574 | 9288.6932 | 38.8899 | 10.8028 | 11918.2193 | 49.8992 | 13.8609
29 | 92.545 | 3.9939 | 0.9891 | 0.1308 | 0.22 | 0.0099 | 0.0646 | 0.0539 | 0.1767 |  | 1.4598 | 0.3563 | 0.7298 | 8370.5695 | 35.0459 | 9.735 | 9268.1046 | 38.8037 | 10.7788 | 11906.6592 | 49.8508 | 13.8474
30 | 92.6952 | 3.6759 | 1.091 | 0.1462 | 0.2463 | 0.0096 | 0.0685 | 0.0572 | 0.1695 |  | 1.4409 | 0.3997 | 0.7302 | 8368.2766 | 35.0363 | 9.7323 | 9265.5729 | 38.7931 | 10.7759 | 11900.1865 | 49.8237 | 13.8399
31
Рівень одоризації відповідає чинним нормативним документам | [13 empty] | 8382.7029 | 35.0967 | 9.7491 | 9280.0231 | 38.8536 | 10.7927
Середньозважене значення теплоти згоряння:
| Начальник Сєвєродонецького ЛВУМГ | [8 empty] | Головко Ю.О. | [10 empty] | 2019
|  | Підрозділу підприємства, якому підпорядкована лабораторія | [8 empty] | прізвище | [5 empty] | підпис |  |  |  | дата
| Інженер II кат. ВХАЛ | [8 empty] | Єрьоменко М.О. | [10 empty] | 2019
|  | Лабораторія, де здійснювалось вимірювання газу | [8 empty] | прізвище | [5 empty] | підпис |  |  |  | дата
| Начальник служби ГВ і М | [8 empty] | Левкович А.М. | [10 empty] | 2019
|  | Підрозділу, відповідального за облік газу за маршрутом | [8 empty] | прізвище | [5 empty] | підпис |  |  |  | дата

## додаток
Додаток до Паспорту фізико-хімічних показників природного газу. Маршрут №676
Область | ГРС, прямий споживач | Cередньозважене значення вищої теплоти згоряння
|  | ккал/м³ | МДж/м³ | кВт*год./м³
Маршрут №676 |  | 9280.0231 | 38.8536 | 10.7927
Донецька | АГНКС м.Костянтинівка | 9280.859 | 38.8571 | 10.7936
Донецька | Артемівськ (побут) | 9280.1425 | 38.8541 | 10.7928
Донецька | Артемівський КНАУФ Гіпс Донбас | 9278.8288 | 38.8486 | 10.7913
Донецька | Бахмутська ПТФ / Берестове | 0 | 0 | 0
Донецька | ВАТ "Електросталь" | 9278.5661 | 38.8475 | 10.791
Донецька | Волноваха | 9279.9992 | 38.8535 | 10.7926
Донецька | Володимирівка (р-п ім.Кірова) | 9279.832 | 38.8528 | 10.7924
Донецька | Володимирівка /с. Великий Анадоль | 9279.9275 | 38.8532 | 10.7926
Донецька | Вугледар | 9280.0231 | 38.8536 | 10.7927
Донецька | ГРС ПАТ "Новокраматорський машзавод" | 9280.2619 | 38.8546 | 10.7929
Донецька | ГРС-І Вуглегірська ТЕС (побут) / Світлодарськ | 9279.7842 | 38.8526 | 10.7924
Донецька | ГРС-І Слов`янська ТЕС (побут) - Миколаївка | 9279.8081 | 38.8527 | 10.7924
Донецька | ГРС-ІІ Вуглегірська ТЕС | 9277.8496 | 38.8445 | 10.7901
Донецька | ГРС-ІІ Слов`янська ТЕС (ТЕС) | 9284.4178 | 38.872 | 10.7978
Донецька | Дзержинськ | 9280.0947 | 38.8539 | 10.7928
Донецька | Донське | 9279.8559 | 38.8529 | 10.7925
Донецька | Дружківка (АГНКС м.Дружківка) | 9280.7874 | 38.8568 | 10.7936
Донецька | Дружківка (місто) | 9279.9514 | 38.8533 | 10.7926
Донецька | Дружківка (машбуд.з-д) | 9281.1218 | 38.8582 | 10.7939
Донецька | Званівка (к-п ім.Горького) | 9280.0708 | 38.8538 | 10.7927
Донецька | Кіндратівка | 9280.2619 | 38.8546 | 10.7929
Донецька | Клинове (к-п ім.Козаченка) | 9279.9992 | 38.8535 | 10.7926
Донецька | Костянтинівка-2, АГНКС ТД "Лідер" | 9280.3813 | 38.8551 | 10.7931
Донецька | Костянтинівка-І (мет.з-д) | 0 | 0 | 0
Донецька | Костянтинівка-І (побут) | 0 | 0 | 0
Донецька | Костянтинівка-І (пром-сть) | 9279.7842 | 38.8526 | 10.7924
Донецька | Костянтинівка-ІІ | 0 | 0 | 0
Донецька | Краматорськ (АГНКС) | 9280.0708 | 38.8538 | 10.7927
Донецька | Краматорськ (МЗ ім.Куйбишева) | 9281.6233 | 38.8603 | 10.7945
Донецька | Краматорськ (побут) | 9279.3543 | 38.8508 | 10.7919
Донецька | Краматорськ (пром-сть) | 9279.8798 | 38.853 | 10.7925
Донецька | Красноармійськ | 9279.9992 | 38.8535 | 10.7926
Донецька | Красноармійське (к-п Промінь) | 9279.9753 | 38.8534 | 10.7926
Донецька | Курахове | 9281.2412 | 38.8587 | 10.7941
Донецька | Малинівка | 9279.9992 | 38.8535 | 10.7926
Донецька | Новотроїцьке | 9279.5454 | 38.8516 | 10.7921
Донецька | Ольгінка | 9279.9275 | 38.8532 | 10.7926
Донецька | Очеретине | 9280.4291 | 38.8553 | 10.7931
Донецька | Очеретине (к-п ім.Ульянова) | 9279.9753 | 38.8534 | 10.7926
Донецька | Очеретине на Авдіївку | 9279.7603 | 38.8525 | 10.7924
Донецька | Покровське (к-п ім.Чапаєва) | 9279.9036 | 38.8531 | 10.7925
Донецька | Правдинська ПТФ | 9280.0947 | 38.8539 | 10.7928
Донецька | Рай-Олександрівка (к-п 40 років Жовтня) | 9279.9514 | 38.8533 | 10.7926
Донецька | Сіверськ | 9279.832 | 38.8528 | 10.7924
Донецька | Селідове | 9279.9753 | 38.8534 | 10.7926
Донецька | Слов`янськ (АГНКС м.Слов`янськ) | 9280.8113 | 38.8569 | 10.7936
Донецька | Слов`янськ (місто) | 9280.0469 | 38.8537 | 10.7927
Донецька | Степанівка (к-п "Костянтинівський") | 9280.0469 | 38.8537 | 10.7927
Донецька | Часів Яр (колгости) | 9279.9514 | 38.8533 | 10.7926
Донецька | Часів Яр (місто) | 9280.2141 | 38.8544 | 10.7929
Донецька | Червоний Лиман | 9280.1425 | 38.8541 | 10.7928
Донецька | Шидловський (Слов`янський) КВЗ | 9285.6598 | 38.8772 | 10.7992
Донецька | Щербинівська ПТФ | 9280.1425 | 38.8541 | 10.7928
Донецька | к-п ім.Леніна | 9279.8798 | 38.853 | 10.7925
Донецька | к-п ім.Тімірязєва | 9280.1186 | 38.854 | 10.7928
Донецька | к-п Маріупольський (Чермалик) | 9279.9275 | 38.8532 | 10.7926
Донецька | к-п Оленівський | 9281.0023 | 38.8577 | 10.7938
Донецька | к-п Правда і Кірова | 9279.8559 | 38.8529 | 10.7925
Донецька | с.Новополтавка (к-п Широкий Шлях) | 9280.2141 | 38.8544 | 10.7929
Харківська | Ізюм | 9278.996 | 38.8493 | 10.7915
Харківська | Барвінкове | 9279.9514 | 38.8533 | 10.7926
Харківська | Бражківка | 9280.2858 | 38.8547 | 10.793
Харківська | Грушеваха (к-п Жовтень) | 9280.2141 | 38.8544 | 10.7929
Харківська | Петрівське (дубль ХТГ) | 9279.9992 | 38.8535 | 10.7926
Харківська | р-п Степок | 9279.9992 | 38.8535 | 10.7926
Начальник Сєвєродонецького ЛВУМГ |  | Головко Ю.О. |  |  | .07.2019
Підрозділу підприємства, якому підпорядкована лабораторія |  | прізвище |  | підпис | дата
Інженер II кат. ВХАЛ |  | Єрьоменко М.О. |  |  | .07.2019
Лабораторія, де здійснювалось вимірювання газу |  | прізвище |  | підпис | дата
Начальник служби ГВ і М |  | Левкович А.М. |  |  | .07.2019
Підрозділу, відповідального за облік газу за маршрутом |  | прізвище |  | підпис | дата