## паспорт
[6 empty] | ПАСПОРТ ФІЗИКО-ХІМІЧНИХ ПОКАЗНИКІВ ПРИРОДНОГО ГАЗУ №656 | [18 empty] | Маршрут №656
переданого Миколаївським ЛВУМГ та прийнятого АТ "Херсонгаз", ТОВ "РІТЕЙЛ ЕНЕРДЖІ", ДП "Укравтогаз", ТОВ "ТЕК "Ітера Україна"
Херсонський п/м Миколаївське ЛВУМГ
Вимірювальна хіміко-аналітична лабораторія
Свідоцтво № 03-0005/2018 дійсне до 31.10.2021 р. | [20 empty] | за період з 01.07.2019р. по 31.07.2019р.
Число місяця | Компонентний склад, % мол. | [11 empty] | Фізико-хімічні показники газу обчислені на основі компонентного складу, 101,325 кПа | [9 empty] | Температура точки роси вологи (Р = 3.92 МПа), °С | Температура точки роси вуглеводнів, °С | Масова концентрація сірководню, г/м3 | Масова концентрація меркаптанової сірки, г/м3 | Маса механічних домішок, г/м3
[13 empty] | Густина абсолютна, кг/м3,при 20 ºС, | Температура вимірювання/згоряння при 20/25°С
| метан, С1 | етан, С2 | пропан, С3 | ізо-бутан, і-С4 | н-бутан, н-С4 | нео-пентан, нео-С5 | ізо-пентан, і-С5 | н-пентан, н-С5 | гексани та вищі, С6+ | кисень, О2 | азот, N2 | діоксид вуглецю, CО2 |  | Теплота згоряння нижча |  |  | Теплота згоряння вища |  |  | Число Воббе вище
[14 empty] | ккал/м3 | МДж/м3 | кВт⋅год/м3 | ккал/м3 | МДж/м3 | кВт⋅год/м3 | ккал/м3 | МДж/м3 | кВт⋅год/м3
1 | 95.2713 | 2.6629 | 0.8592 | 0.1353 | 0.1328 | 0.0021 | 0.0255 | 0.018 | 0.0178 | 0.006 | 0.6348 | 0.2342 | 0.7062 | 8253.9411 | 34.5576 | 9.5993 | 9146.0783 | 38.2928 | 10.6369 | 11944.8029 | 50.0105 | 13.8918 | -14.1 | -4
2 | 95.3562 | 2.6233 | 0.8448 | 0.1287 | 0.1254 | 0.0021 | 0.0236 | 0.0166 | 0.0098 | 0.0062 | 0.6373 | 0.226 | 0.7051 | 8244.2678 | 34.5171 | 9.5881 | 9135.7363 | 38.2495 | 10.6249 | 11940.0976 | 49.9908 | 13.8863 | -13.9 | -3.2 | <0,0001 | <0,0002
3 | 95.3601 | 2.6264 | 0.8451 | 0.1313 | 0.1257 | 0.0024 | 0.0239 | 0.0168 | 0.0122 | 0.0051 | 0.6265 | 0.2245 | 0.7052 | 8247.0145 | 34.5286 | 9.5913 | 9138.7218 | 38.262 | 10.6283 | 11943.2982 | 50.0042 | 13.8901 | -12.7 | -2.7
4 | 95.3449 | 2.6297 | 0.8448 | 0.1304 | 0.1258 | 0.0014 | 0.0238 | 0.0167 | 0.0166 | 0.0057 | 0.6342 | 0.2258 | 0.7054 | 8247.3489 | 34.53 | 9.5917 | 9139.0562 | 38.2634 | 10.6287 | 11942.3667 | 50.0003 | 13.889 | -12.4 | -2.9
5 | 95.3565 | 2.6181 | 0.8441 | 0.1317 | 0.1272 | 0.0026 | 0.0231 | 0.0164 | 0.0138 | 0.007 | 0.6335 | 0.226 | 0.7053 | 8246.1547 | 34.525 | 9.5903 | 9137.7664 | 38.258 | 10.6272 | 11941.5307 | 49.9968 | 13.888 | -12.4 | -4.9
6 | [13 empty] | 8246.1547 | 34.525 | 9.5903 | 9137.7664 | 38.258 | 10.6272 | 11941.5307 | 49.9968 | 13.888
7 | [13 empty] | 8246.1547 | 34.525 | 9.5903 | 9137.7664 | 38.258 | 10.6272 | 11941.5307 | 49.9968 | 13.888
8 | 95.3791 | 2.6059 | 0.8371 | 0.1314 | 0.1262 | 0.0019 | 0.0235 | 0.0169 | 0.0139 | 0.005 | 0.6437 | 0.2155 | 0.705 | 8244.5305 | 34.5182 | 9.5884 | 9136.0468 | 38.2508 | 10.6252 | 11941.4352 | 49.9964 | 13.8879 | -13.5 | -4.6
9 | 95.3688 | 2.6114 | 0.8372 | 0.1312 | 0.1271 | 0.0013 | 0.0242 | 0.0169 | 0.0167 | 0.0065 | 0.6402 | 0.2185 | 0.7052 | 8245.8442 | 34.5237 | 9.5899 | 9137.4321 | 38.2566 | 10.6268 | 11941.9128 | 49.9984 | 13.8884 | -14.9 | -6.6 |  |  | відсутні
10 | 95.4164 | 2.5887 | 0.8365 | 0.1288 | 0.1236 | 0.0024 | 0.025 | 0.0164 | 0.0129 | 0.0049 | 0.63 | 0.2145 | 0.7047 | 8243.6468 | 34.5145 | 9.5874 | 9135.1391 | 38.247 | 10.6242 | 11942.6055 | 50.0013 | 13.8893 | -14.1 | -6.5
11 | 95.361 | 2.6 | 0.8546 | 0.1321 | 0.1305 | 0.0022 | 0.025 | 0.0177 | 0.0132 | 0.0045 | 0.6389 | 0.2203 | 0.7053 | 8247.7311 | 34.5316 | 9.5921 | 9139.4622 | 38.2651 | 10.6292 | 11943.1548 | 50.0036 | 13.8899 | -15.8 | -8
12 | 95.3718 | 2.5962 | 0.8527 | 0.1341 | 0.1308 | 0.0024 | 0.0251 | 0.0182 | 0.0111 | 0.0042 | 0.6351 | 0.2182 | 0.7052 | 8247.7072 | 34.5315 | 9.5921 | 9139.4622 | 38.2651 | 10.6292 | 11943.9192 | 50.0068 | 13.8908 | -15.7 | -7.6
13 | [13 empty] | 8247.7072 | 34.5315 | 9.5921 | 9139.4622 | 38.2651 | 10.6292 | 11943.9192 | 50.0068 | 13.8908
14 | [13 empty] | 8247.7072 | 34.5315 | 9.5921 | 9139.4622 | 38.2651 | 10.6292 | 11943.9192 | 50.0068 | 13.8908
15 | 95.3884 | 2.5783 | 0.8425 | 0.1329 | 0.1293 | 0.002 | 0.0264 | 0.0183 | 0.0121 | 0.0047 | 0.6457 | 0.2193 | 0.7051 | 8244.435 | 34.5178 | 9.5883 | 9135.9273 | 38.2503 | 10.6251 | 11940.5514 | 49.9927 | 13.8869 | -15.5 | -4.5
16 | 95.3632 | 2.5783 | 0.841 | 0.1314 | 0.1295 | 0.0019 | 0.025 | 0.0181 | 0.0194 | 0.0064 | 0.6664 | 0.2194 | 0.7053 | 8244.0051 | 34.516 | 9.5878 | 9135.4019 | 38.2481 | 10.6245 | 11937.7808 | 49.9811 | 13.8836 | -14.7 | -5.5
17 | 95.624 | 2.3822 | 0.7768 | 0.1258 | 0.1225 | 0.0025 | 0.0246 | 0.0175 | 0.0149 | 0.0063 | 0.7081 | 0.1948 | 0.703 | 8218.5919 | 34.4096 | 9.5582 | 9108.1257 | 38.1339 | 10.5928 | 11921.9931 | 49.915 | 13.8653 | -14 | -5.6
18 | 95.61 | 2.3901 | 0.7807 | 0.1269 | 0.123 | 0.0028 | 0.0251 | 0.0187 | 0.017 | 0.0064 | 0.705 | 0.1942 | 0.7032 | 8221.2908 | 34.4209 | 9.5614 | 9111.0396 | 38.1461 | 10.5961 | 11924.0472 | 49.9236 | 13.8677 | -14.8 | -5.1
19 | 95.6658 | 2.3728 | 0.7753 | 0.1259 | 0.1231 | 0.002 | 0.0249 | 0.0176 | 0.0131 | 0.0044 | 0.6857 | 0.1892 | 0.7027 | 8219.7622 | 34.4145 | 9.5596 | 9109.4632 | 38.1395 | 10.5943 | 11926.3401 | 49.9332 | 13.8703 | -13 | -4.7 | <0,0001 | <0,0002
20 | [13 empty] | 8219.7622 | 34.4145 | 9.5596 | 9109.4632 | 38.1395 | 10.5943 | 11926.3401 | 49.9332 | 13.8703
21 | [13 empty] | 8219.7622 | 34.4145 | 9.5596 | 9109.4632 | 38.1395 | 10.5943 | 11926.3401 | 49.9332 | 13.8703
22 | 95.6592 | 2.3923 | 0.7871 | 0.1233 | 0.1208 | 0.0026 | 0.0228 | 0.0161 | 0.0142 | 0.0061 | 0.6644 | 0.1911 | 0.7027 | 8222.5328 | 34.4261 | 9.5628 | 9112.4965 | 38.1522 | 10.5978 | 11929.8511 | 49.9479 | 13.8744 | -14.1 | -4.1
23 | 95.6124 | 2.4333 | 0.8054 | 0.1255 | 0.1224 | 0.002 | 0.0233 | 0.0165 | 0.014 | 0.0044 | 0.642 | 0.1987 | 0.7032 | 8229.4116 | 34.4549 | 9.5708 | 9119.9008 | 38.1832 | 10.6064 | 11935.3924 | 49.9711 | 13.8809 | -13.7 | -3.2
24 | 95.6083 | 2.4321 | 0.8072 | 0.1248 | 0.1221 | 0.0022 | 0.0235 | 0.0165 | 0.0129 | 0.0046 | 0.6447 | 0.2011 | 0.7032 | 8228.7189 | 34.452 | 9.57 | 9119.1365 | 38.18 | 10.6056 | 11934.2459 | 49.9663 | 13.8795 | -14 | -4.6
25 | 95.5961 | 2.4298 | 0.8046 | 0.125 | 0.123 | 0.0019 | 0.0235 | 0.0164 | 0.0133 | 0.0061 | 0.6618 | 0.1986 | 0.7033 | 8227.1903 | 34.4456 | 9.5682 | 9117.4645 | 38.173 | 10.6036 | 11931.6902 | 49.9556 | 13.8766 | -14.1 | -4
26 | 95.5761 | 2.4459 | 0.8129 | 0.1276 | 0.1241 | 0.0023 | 0.0238 | 0.0169 | 0.014 | 0.0054 | 0.6479 | 0.2032 | 0.7036 | 8231.2029 | 34.4624 | 9.5729 | 9121.7877 | 38.1911 | 10.6086 | 11934.9385 | 49.9692 | 13.8803 | -13.5 | -8.4 |  |  | відсутні
27 | [13 empty] | 8231.2029 | 34.4624 | 9.5729 | 9121.7877 | 38.1911 | 10.6086 | 11934.9385 | 49.9692 | 13.8803
28 | [13 empty] | 8231.2029 | 34.4624 | 9.5729 | 9121.7877 | 38.1911 | 10.6086 | 11934.9385 | 49.9692 | 13.8803
29 | 95.5565 | 2.4776 | 0.8177 | 0.1294 | 0.1262 | 0.0051 | 0.0243 | 0.0179 | 0.0166 | 0.0053 | 0.6128 | 0.2106 | 0.704 | 8238.6072 | 34.4934 | 9.5815 | 9129.8129 | 38.2247 | 10.618 | 11942.0084 | 49.9988 | 13.8886 | -11.3 | -5.2
30 | 95.5478 | 2.4909 | 0.8222 | 0.1293 | 0.1258 | 0.0041 | 0.0244 | 0.0177 | 0.0157 | 0.0035 | 0.6052 | 0.2134 | 0.704 | 8239.8969 | 34.4988 | 9.583 | 9131.1982 | 38.2305 | 10.6196 | 11943.3937 | 50.0046 | 13.8902 | -10.9 | -5.3
31 | 95.5724 | 2.4706 | 0.8095 | 0.1266 | 0.1232 | 0.0037 | 0.0235 | 0.0172 | 0.0155 | 0.0062 | 0.6207 | 0.211 | 0.7037 | 8234.3079 | 34.4754 | 9.5765 | 9125.1554 | 38.2052 | 10.6126 | 11938.4018 | 49.9837 | 13.8844 | -11.5 | -4.3
Рівень одоризації відповідає чинним нормативним документам | [13 empty] | 8237.2935 | 34.4879 | 9.58 | 9128.2843 | 38.2183 | 10.6162
Середньозважене значення теплоти згоряння:
| В.о. начальника Миколаївського ЛВУМГ | [8 empty] | Доскоч М.В. | [10 empty] | 2019-08-01
[11 empty] | прізвище | [5 empty] | підпис |  |  |  | дата

## додаток
Додаток до Паспорту фізико-хімічних показників природного газу. Маршрут №656
Область | ГРС, прямий споживач | Cередньозважене значення вищої теплоти згоряння
|  | ккал/м³ | МДж/м³ | кВт*год./м³
Маршрут №656 |  | 9128.2843 | 38.2183 | 10.6162
Херсонська | "Краса Херсонщіни" (Роздільне) | 9128.5231 | 38.2193 | 10.6165
Херсонська | АГНКС Нова Каховка/"Ітера Україна" | 9128.7858 | 38.2204 | 10.6168
Херсонська | Асканія Нова | 0 | 0 | 0
Херсонська | Асканія Нова Тавричанка | 9128.1887 | 38.2179 | 10.6161
Херсонська | Білозерка | 9128.4753 | 38.2191 | 10.6164
Херсонська | Брилівка | 9128.547 | 38.2194 | 10.6165
Херсонська | Виноградове | 9128.547 | 38.2194 | 10.6165
Херсонська | ГРС-1 Херсон, АГНКС "Укравтогаз"/РВУ "Харківавтогаз" | 9128.332 | 38.2185 | 10.6163
Херсонська | ГРС-1 Херсон, АГНКС ТОВ "РІТЕЙЛ ЕНЕРДЖІ" | 9128.3798 | 38.2187 | 10.6163
Херсонська | ГРС-1 Херсон, місто | 9128.2843 | 38.2183 | 10.6162
Херсонська | ГРС-2 Херсон, АГНКС "Лукойл"/ ПІІ "АМІК Україна" | 0 | 0 | 0
Херсонська | ГРС-2 Херсон, місто | 0 | 0 | 0
Херсонська | Каланчак | 9128.2843 | 38.2183 | 10.6162
Херсонська | Каховка Коробки | 0 | 0 | 0
Херсонська | Каховка місто | 9127.5438 | 38.2152 | 10.6153
Херсонська | Нова Каховка | 9128.332 | 38.2185 | 10.6163
Херсонська | Нова Маячка | 9128.4992 | 38.2192 | 10.6164
Херсонська | Нова Олександрівка | 9129.1441 | 38.2219 | 10.6172
Херсонська | Обривки | 0 | 0 | 0
Херсонська | Садове | 9128.4992 | 38.2192 | 10.6164
Херсонська | Скадовськ | 9128.3798 | 38.2187 | 10.6163
Херсонська | Станіслав | 9128.5231 | 38.2193 | 10.6165
Херсонська | Східне | 9129.4307 | 38.2231 | 10.6175
Херсонська | Хрестівка | 9128.4515 | 38.219 | 10.6164
Херсонська | Цюрупинськ | 0 | 0 | 0
Херсонська | Цюрупинськ Гола Пристань | 9128.4276 | 38.2189 | 10.6164
Херсонська | Чаплинка | 9128.6186 | 38.2197 | 10.6166
Херсонська | Червоний Чабан | 9128.5231 | 38.2193 | 10.6165
В.о. начальника Миколаївського ЛВУМГ |  | Доскоч М.В. |  |  | 2019-08-01
|  | прізвище |  | підпис | дата