## паспорт
[6 empty] | ПАСПОРТ ФІЗИКО-ХІМІЧНИХ ПОКАЗНИКІВ ПРИРОДНОГО ГАЗУ №687 | [18 empty] | Маршрут №687
переданого Миколаївським ЛВУМГ та прийнятого АТ "Херсонгаз"
Херсонський п/м Миколаївське ЛВУМГ
Вимірювальна хіміко-аналітична лабораторія
Свідоцтво № 03-0005/2018 дійсне до 31.10.2021 р. | [20 empty] | за період з 01.07.2019р. по 31.07.2019р.
Число місяця | Компонентний склад, % мол. | [11 empty] | Фізико-хімічні показники газу обчислені на основі компонентного складу, 101,325 кПа | [9 empty] | Температура точки роси вологи (Р = 3.92 МПа), °С | Температура точки роси вуглеводнів, °С | Масова концентрація сірководню, г/м3 | Масова концентрація меркаптанової сірки, г/м3 | Маса механічних домішок, г/м3
[13 empty] | Густина абсолютна, кг/м3,при 20 ºС, | Температура вимірювання/згоряння при 20/25°С
| метан, С1 | етан, С2 | пропан, С3 | ізо-бутан, і-С4 | н-бутан, н-С4 | нео-пентан, нео-С5 | ізо-пентан, і-С5 | н-пентан, н-С5 | гексани та вищі, С6+ | кисень, О2 | азот, N2 | діоксид вуглецю, CО2 |  | Теплота згоряння нижча |  |  | Теплота згоряння вища |  |  | Число Воббе вище
[14 empty] | ккал/м3 | МДж/м3 | кВт⋅год/м3 | ккал/м3 | МДж/м3 | кВт⋅год/м3 | ккал/м3 | МДж/м3 | кВт⋅год/м3
1 | [13 empty] | 8253.3678 | 34.5552 | 9.5987 | 9149.2788 | 38.3062 | 10.6406 | 11937.1359 | 49.9784 | 13.8829
2 | [13 empty] | 8253.3678 | 34.5552 | 9.5987 | 9149.2788 | 38.3062 | 10.6406 | 11937.1359 | 49.9784 | 13.8829
3 | 94.8938 | 2.8031 | 0.9279 | 0.1396 | 0.1488 | 0.0018 | 0.0294 | 0.0239 | 0.0305 | 0.0079 | 0.7193 | 0.2739 | 0.7096 | 8271.7351 | 34.6321 | 9.62 | 9168.8642 | 38.3882 | 10.6634 | 11945.1612 | 50.012 | 13.8922 | -9.7 | -6 | <0,0001 | <0,0002
4 | [13 empty] | 8271.7351 | 34.6321 | 9.62 | 9168.8642 | 38.3882 | 10.6634 | 11945.1612 | 50.012 | 13.8922
5 | 94.9501 | 2.7707 | 0.9188 | 0.1383 | 0.148 | 0.0017 | 0.0296 | 0.0241 | 0.0313 | 0.0039 | 0.7139 | 0.2697 | 0.7092 | 8269.5855 | 34.6231 | 9.6175 | 9166.619 | 38.3788 | 10.6608 | 11945.6627 | 50.0141 | 13.8928
6 | [13 empty] | 8269.5855 | 34.6231 | 9.6175 | 9166.619 | 38.3788 | 10.6608 | 11945.6627 | 50.0141 | 13.8928
7 | [13 empty] | 8269.5855 | 34.6231 | 9.6175 | 9166.619 | 38.3788 | 10.6608 | 11945.6627 | 50.0141 | 13.8928
8 | 94.866 | 2.8229 | 0.9417 | 0.1421 | 0.1574 | 0.0017 | 0.0312 | 0.0263 | 0.0366 | 0.0016 | 0.6784 | 0.2941 | 0.7104 | 8281.8144 | 34.6743 | 9.6318 | 9179.7556 | 38.4338 | 10.6761 | 11953.1386 | 50.0454 | 13.9015 |  |  |  |  | відсутні
9 | [13 empty] | 8281.8144 | 34.6743 | 9.6318 | 9179.7556 | 38.4338 | 10.6761 | 11953.1386 | 50.0454 | 13.9015
10 | 94.8121 | 2.8363 | 0.9496 | 0.1434 | 0.1602 | 0.0017 | 0.0319 | 0.0271 | 0.0378 | 0.0024 | 0.7002 | 0.2973 | 0.7108 | 8283.0564 | 34.6795 | 9.6332 | 9180.9976 | 38.439 | 10.6775 | 11950.8457 | 50.0358 | 13.8988 | -8.8 | -5.1
11 | [13 empty] | 8283.0564 | 34.6795 | 9.6332 | 9180.9976 | 38.439 | 10.6775 | 11950.8457 | 50.0358 | 13.8988
12 | 94.8401 | 2.8206 | 0.9328 | 0.1407 | 0.1567 | 0.0018 | 0.0314 | 0.027 | 0.0398 | 0.003 | 0.7115 | 0.2947 | 0.7105 | 8278.59 | 34.6608 | 9.628 | 9176.1967 | 38.4189 | 10.6719 | 11947.2869 | 50.0209 | 13.8947
13 | [13 empty] | 8278.59 | 34.6608 | 9.628 | 9176.1967 | 38.4189 | 10.6719 | 11947.2869 | 50.0209 | 13.8947
14 | [13 empty] | 8278.59 | 34.6608 | 9.628 | 9176.1967 | 38.4189 | 10.6719 | 11947.2869 | 50.0209 | 13.8947
15 | 94.9412 | 2.7835 | 0.9163 | 0.138 | 0.1491 | 0.0017 | 0.0293 | 0.0246 | 0.0329 | 0.0029 | 0.7028 | 0.2778 | 0.7094 | 8271.0902 | 34.6294 | 9.6193 | 9168.2432 | 38.3856 | 10.6627 | 11946.5703 | 50.0179 | 13.8939
16 | [13 empty] | 8271.0902 | 34.6294 | 9.6193 | 9168.2432 | 38.3856 | 10.6627 | 11946.5703 | 50.0179 | 13.8939
17 | 95.0905 | 2.6933 | 0.8812 | 0.1334 | 0.1436 | 0.0015 | 0.0283 | 0.0236 | 0.0316 | 0.0028 | 0.7051 | 0.2652 | 0.708 | 8259.0763 | 34.5791 | 9.6053 | 9155.3933 | 38.3318 | 10.6477 | 11941.1724 | 49.9953 | 13.8876 |  |  | <0,0001 | 0,0022
18 | [13 empty] | 8259.0763 | 34.5791 | 9.6053 | 9155.3933 | 38.3318 | 10.6477 | 11941.1724 | 49.9953 | 13.8876
19 | 94.9221 | 2.7856 | 0.9208 | 0.1397 | 0.1512 | 0.0017 | 0.0303 | 0.0251 | 0.0335 | 0.0027 | 0.7118 | 0.2755 | 0.7096 | 8272.5233 | 34.6354 | 9.6209 | 9169.7479 | 38.3919 | 10.6644 | 11946.8331 | 50.019 | 13.8942 | -12.7 | -7.3
20 | [13 empty] | 8272.5233 | 34.6354 | 9.6209 | 9169.7479 | 38.3919 | 10.6644 | 11946.8331 | 50.019 | 13.8942
21 | [13 empty] | 8272.5233 | 34.6354 | 9.6209 | 9169.7479 | 38.3919 | 10.6644 | 11946.8331 | 50.019 | 13.8942
22 | 94.8278 | 2.8157 | 0.9482 | 0.1447 | 0.1596 | 0.0017 | 0.0324 | 0.0276 | 0.0375 | 0.0034 | 0.7181 | 0.2833 | 0.7107 | 8281.48 | 34.6729 | 9.6314 | 9179.3256 | 38.432 | 10.6756 | 11950.1291 | 50.0328 | 13.898
23 | [13 empty] | 8281.48 | 34.6729 | 9.6314 | 9179.3256 | 38.432 | 10.6756 | 11950.1291 | 50.0328 | 13.898
24 | 94.8598 | 2.7972 | 0.9425 | 0.1439 | 0.1588 | 0.0017 | 0.0327 | 0.0279 | 0.038 | 0.003 | 0.7113 | 0.2832 | 0.7104 | 8280.2141 | 34.6676 | 9.6299 | 9177.9881 | 38.4264 | 10.674 | 11950.1769 | 50.033 | 13.8981 | -10.1 | -5.4
25 | [13 empty] | 8280.2141 | 34.6676 | 9.6299 | 9177.9881 | 38.4264 | 10.674 | 11950.1769 | 50.033 | 13.8981
26 | 94.8087 | 2.802 | 0.947 | 0.1447 | 0.1615 | 0.0018 | 0.0336 | 0.0287 | 0.0421 | 0.0036 | 0.7342 | 0.2919 | 0.711 | 8280.8829 | 34.6704 | 9.6307 | 9178.5852 | 38.4289 | 10.6747 | 11946.5465 | 50.0178 | 13.8938 |  |  |  |  | відсутні
27 | [13 empty] | 8280.8829 | 34.6704 | 9.6307 | 9178.5852 | 38.4289 | 10.6747 | 11946.5465 | 50.0178 | 13.8938
28 | [13 empty] | 8280.8829 | 34.6704 | 9.6307 | 9178.5852 | 38.4289 | 10.6747 | 11946.5465 | 50.0178 | 13.8938
29 | 95.0152 | 2.6706 | 0.9057 | 0.1428 | 0.1555 | 0.0017 | 0.0316 | 0.0302 | 0.0408 | 0.0087 | 0.7328 | 0.2644 | 0.7092 | 8267.3881 | 34.6139 | 9.615 | 9164.2067 | 38.3687 | 10.658 | 11942.4861 | 50.0008 | 13.8891
30 | [13 empty] | 8267.3881 | 34.6139 | 9.615 | 9164.2067 | 38.3687 | 10.658 | 11942.4861 | 50.0008 | 13.8891
31 | 95.3141 | 2.523 | 0.8546 | 0.1343 | 0.145 | 0.002 | 0.0299 | 0.0267 | 0.0358 | 0.0032 | 0.7005 | 0.2309 | 0.7066 | 8251.1943 | 34.5461 | 9.5961 | 9147.0814 | 38.297 | 10.6381 | 11942.5338 | 50.001 | 13.8892
Рівень одоризації відповідає чинним нормативним документам | [13 empty] | 8273.001 | 34.6374 | 9.6215 | 9170.2495 | 38.394 | 10.665
Середньозважене значення теплоти згоряння:
| В.о. начальника Миколаївського ЛВУМГ | [8 empty] | Доскоч М.В. | [10 empty] | 2019-08-01
[11 empty] | прізвище | [5 empty] | підпис |  |  |  | дата

## додаток
Додаток до Паспорту фізико-хімічних показників природного газу. Маршрут №687
Область | ГРС, прямий споживач | Cередньозважене значення вищої теплоти згоряння
|  | ккал/м³ | МДж/м³ | кВт*год./м³
Маршрут №687 |  | 9170.2495 | 38.394 | 10.665
Херсонська | В.Рогачик | 9170.2495 | 38.394 | 10.665
В.о. начальника Миколаївського ЛВУМГ |  | Доскоч М.В. |  |  | 2019-08-01
|  | прізвище |  | підпис | дата