## паспорт
[6 empty] | ПАСПОРТ ФІЗИКО-ХІМІЧНИХ ПОКАЗНИКІВ ПРИРОДНОГО ГАЗУ №11 | [18 empty] | Маршрут №11
переданого Бердичівським ЛВУМГ та прийнятого АТ "Хмельницькгаз" та прямими споживачами: АГНКС ПП АвтоГаз Красилів, АГНКС-1 Хмельницький, АГНКС ТОВ ТД "Сан Ойл", АТ "Мотор Січ" м. Волочиськ
Красилівський п/м Бердичівське ЛВУМГ
Вимірювальна хіміко-аналітична лабораторія
по газопроводу КЗУ-1, ДК, ДКр
Свідоцтво № 27"Ч"-17 чинно до 10.02.2020 р. | [20 empty] | за період з 01.07.2019р. по 31.07.2019р.
Число місяця | Компонентний склад, % мол. | [11 empty] | Фізико-хімічні показники газу обчислені на основі компонентного складу, 101,325 кПа | [9 empty] | Температура точки роси вологи (Р = 3.92 МПа), °С | Температура точки роси вуглеводнів, °С | Масова концентрація сірководню, г/м3 | Масова концентрація меркаптанової сірки, г/м3 | Маса механічних домішок, г/м3
[13 empty] | Густина абсолютна, кг/м3,при 20 ºС, | Температура вимірювання/згоряння при 20/25°С
| метан, С1 | етан, С2 | пропан, С3 | ізо-бутан, і-С4 | н-бутан, н-С4 | нео-пентан, нео-С5 | ізо-пентан, і-С5 | н-пентан, н-С5 | гексани та вищі, С6+ | кисень, О2 | азот, N2 | діоксид вуглецю, CО2 |  | Теплота згоряння нижча |  |  | Теплота згоряння вища |  |  | Число Воббе вище
[14 empty] | ккал/м3 | МДж/м3 | кВт⋅год/м3 | ккал/м3 | МДж/м3 | кВт⋅год/м3 | ккал/м3 | МДж/м3 | кВт⋅год/м3
1 | 89.3393 | 5.0871 | 1.2084 | 0.1306 | 0.2091 | 0.0041 | 0.0547 | 0.0445 | 0.0673 | 0.0068 | 1.7846 | 2.0635 | 0.7556 | 8254.6815 | 34.5607 | 9.6002 | 9141.7074 | 38.2745 | 10.6318 | 11541.5355 | 48.3221 | 13.4228 | -6.7 | -5.6 |  |  | 0,0009
2 | [13 empty] | 8254.6815 | 34.5607 | 9.6002 | 9141.7074 | 38.2745 | 10.6318 | 11541.5355 | 48.3221 | 13.4228
3 | [13 empty] | 8254.6815 | 34.5607 | 9.6002 | 9141.7074 | 38.2745 | 10.6318 | 11541.5355 | 48.3221 | 13.4228
4 | [13 empty] | 8254.6815 | 34.5607 | 9.6002 | 9141.7074 | 38.2745 | 10.6318 | 11541.5355 | 48.3221 | 13.4228
5 | [13 empty] | 8254.6815 | 34.5607 | 9.6002 | 9141.7074 | 38.2745 | 10.6318 | 11541.5355 | 48.3221 | 13.4228
6 | [13 empty] | 8254.6815 | 34.5607 | 9.6002 | 9141.7074 | 38.2745 | 10.6318 | 11541.5355 | 48.3221 | 13.4228
7 | [13 empty] | 8254.6815 | 34.5607 | 9.6002 | 9141.7074 | 38.2745 | 10.6318 | 11541.5355 | 48.3221 | 13.4228
8 | 89.3904 | 5.0769 | 1.2029 | 0.1305 | 0.2062 | 0.0041 | 0.0528 | 0.0426 | 0.0617 | 0.008 | 1.8619 | 1.9621 | 0.7544 | 8251.9348 | 34.5492 | 9.597 | 9138.8174 | 38.2624 | 10.6284 | 11547.2439 | 48.346 | 13.4294 | -6.7 | -5 | 0,0002 | 0,0007
9 | [13 empty] | 8251.9348 | 34.5492 | 9.597 | 9138.8174 | 38.2624 | 10.6284 | 11547.2439 | 48.346 | 13.4294
10 | [13 empty] | 8251.9348 | 34.5492 | 9.597 | 9138.8174 | 38.2624 | 10.6284 | 11547.2439 | 48.346 | 13.4294
11 | [13 empty] | 8251.9348 | 34.5492 | 9.597 | 9138.8174 | 38.2624 | 10.6284 | 11547.2439 | 48.346 | 13.4294
12 | [13 empty] | 8251.9348 | 34.5492 | 9.597 | 9138.8174 | 38.2624 | 10.6284 | 11547.2439 | 48.346 | 13.4294
13 | [13 empty] | 8251.9348 | 34.5492 | 9.597 | 9138.8174 | 38.2624 | 10.6284 | 11547.2439 | 48.346 | 13.4294
14 | [13 empty] | 8251.9348 | 34.5492 | 9.597 | 9138.8174 | 38.2624 | 10.6284 | 11547.2439 | 48.346 | 13.4294
15 | 89.4382 | 5.0525 | 1.2012 | 0.1314 | 0.2087 | 0.0041 | 0.0547 | 0.0442 | 0.0664 | 0.005 | 1.8085 | 1.9851 | 0.7545 | 8255.828 | 34.5655 | 9.6015 | 9143.1166 | 38.2804 | 10.6334 | 11551.9014 | 48.3655 | 13.4349 | -6.4 | -5.3
16 | [13 empty] | 8255.828 | 34.5655 | 9.6015 | 9143.1166 | 38.2804 | 10.6334 | 11551.9014 | 48.3655 | 13.4349
17 | [13 empty] | 8255.828 | 34.5655 | 9.6015 | 9143.1166 | 38.2804 | 10.6334 | 11551.9014 | 48.3655 | 13.4349
18 | [13 empty] | 8255.828 | 34.5655 | 9.6015 | 9143.1166 | 38.2804 | 10.6334 | 11551.9014 | 48.3655 | 13.4349
19 | [13 empty] | 8255.828 | 34.5655 | 9.6015 | 9143.1166 | 38.2804 | 10.6334 | 11551.9014 | 48.3655 | 13.4349
20 | [13 empty] | 8255.828 | 34.5655 | 9.6015 | 9143.1166 | 38.2804 | 10.6334 | 11551.9014 | 48.3655 | 13.4349
21 | [13 empty] | 8255.828 | 34.5655 | 9.6015 | 9143.1166 | 38.2804 | 10.6334 | 11551.9014 | 48.3655 | 13.4349
22 | 89.4048 | 5.0337 | 1.2371 | 0.1337 | 0.2114 | 0.0042 | 0.0552 | 0.0452 | 0.0708 | 0.0097 | 1.755 | 2.0393 | 0.7555 | 8261.3692 | 34.5887 | 9.608 | 9149.04 | 38.3052 | 10.6403 | 11551.9969 | 48.3659 | 13.435 | -7.6 | -6.6
23 | [13 empty] | 8261.3692 | 34.5887 | 9.608 | 9149.04 | 38.3052 | 10.6403 | 11551.9969 | 48.3659 | 13.435
24 | [13 empty] | 8261.3692 | 34.5887 | 9.608 | 9149.04 | 38.3052 | 10.6403 | 11551.9969 | 48.3659 | 13.435
25 | [13 empty] | 8261.3692 | 34.5887 | 9.608 | 9149.04 | 38.3052 | 10.6403 | 11551.9969 | 48.3659 | 13.435
26 | [13 empty] | 8261.3692 | 34.5887 | 9.608 | 9149.04 | 38.3052 | 10.6403 | 11551.9969 | 48.3659 | 13.435
27 | [13 empty] | 8261.3692 | 34.5887 | 9.608 | 9149.04 | 38.3052 | 10.6403 | 11551.9969 | 48.3659 | 13.435
28 | [13 empty] | 8261.3692 | 34.5887 | 9.608 | 9149.04 | 38.3052 | 10.6403 | 11551.9969 | 48.3659 | 13.435
29 | 89.4093 | 5.0455 | 1.2247 | 0.1336 | 0.2108 | 0.0041 | 0.0555 | 0.0448 | 0.0729 | 0.0059 | 1.7687 | 2.0241 | 0.7553 | 8261.4408 | 34.589 | 9.6081 | 9149.1355 | 38.3056 | 10.6404 | 11553.3822 | 48.3717 | 13.4366 | -6.8 | -6.7
30 | [13 empty] | 8261.4408 | 34.589 | 9.6081 | 9149.1355 | 38.3056 | 10.6404 | 11553.3822 | 48.3717 | 13.4366
31 | [13 empty] | 8261.4408 | 34.589 | 9.6081 | 9149.1355 | 38.3056 | 10.6404 | 11553.3822 | 48.3717 | 13.4366
Рівень одоризації відповідає чинним нормативним документам | [13 empty] | 8256.4251 | 34.568 | 9.6022 | 9143.6898 | 38.2828 | 10.6341
Середньозважене значення теплоти згоряння:
| Заступник начальника Бердичівського ЛВУ МГ | [8 empty] | Семенюк П.В. | [10 empty] | .08.2019
[11 empty] | прізвище | [5 empty] | підпис |  |  |  | дата

## додаток
Додаток до Паспорту фізико-хімічних показників природного газу. Маршрут №11
Область | ГРС, прямий споживач | Cередньозважене значення вищої теплоти згоряння
|  | ккал/м³ | МДж/м³ | кВт*год./м³
Маршрут №11 |  | 9143.6898 | 38.2828 | 10.6341
Хмельницька | АГНКС Автогаз Красилів | 9143.5465 | 38.2822 | 10.6339
Хмельницька | АГНКС ТОВ "Нафта України" | 9143.7376 | 38.283 | 10.6342
Хмельницька | Везденьки-Ліч.-100 | 9143.6182 | 38.2825 | 10.634
Хмельницька | Волочиський маш.завод (ПАТ "Мотор Січ") | 9143.9048 | 38.2837 | 10.6344
Хмельницька | ГРС Білогір'я | 9142.7822 | 38.279 | 10.6331
Хмельницька | ГРС Базалія | 9143.7854 | 38.2832 | 10.6342
Хмельницька | ГРС Волочиськ | 9143.6182 | 38.2825 | 10.634
Хмельницька | ГРС Гарнишівка | 9144.2631 | 38.2852 | 10.6348
Хмельницька | ГРС Глушківці | 9143.451 | 38.2818 | 10.6338
Хмельницька | ГРС Грузевиця | 9143.8331 | 38.2834 | 10.6343
Хмельницька | ГРС Дунаївці | 9143.1405 | 38.2805 | 10.6335
Хмельницька | ГРС Закриниччя | 9144.6452 | 38.2868 | 10.6352
Хмельницька | ГРС Заруддя | 9144.2153 | 38.285 | 10.6347
Хмельницька | ГРС Заслучне | 9143.5226 | 38.2821 | 10.6339
Хмельницька | ГРС Кам.Подільська №1 (місто) | 9143.8092 | 38.2833 | 10.6343
Хмельницька | ГРС Кам.Подільська №1 (цем. з-д) | 9143.4749 | 38.2819 | 10.6339
Хмельницька | ГРС Кам.Подільська №2 | 9138.8174 | 38.2624 | 10.6284
Хмельницька | ГРС Красилів (пр. 100) | 9143.9048 | 38.2837 | 10.6344
Хмельницька | ГРС Красилів (цук. з-д) | 9144.9318 | 38.288 | 10.6356
Хмельницька | ГРС Купіль | 9143.7854 | 38.2832 | 10.6342
Хмельницька | ГРС Маків | 9144.3825 | 38.2857 | 10.6349
Хмельницька | ГРС Малиничі | 9143.7137 | 38.2829 | 10.6341
Хмельницька | ГРС Митинці | 9143.451 | 38.2818 | 10.6338
Хмельницька | ГРС Мицівці | 9144.7169 | 38.2871 | 10.6353
Хмельницька | ГРС Олешин (Черепова) | 9143.6421 | 38.2826 | 10.6341
Хмельницька | ГРС Пашутинці | 9143.6898 | 38.2828 | 10.6341
Хмельницька | ГРС Печеськи | 9143.5465 | 38.2822 | 10.6339
Хмельницька | ГРС Скарженці | 9143.4271 | 38.2817 | 10.6338
Хмельницька | ГРС Сутківці | 9143.6898 | 38.2828 | 10.6341
Хмельницька | ГРС Теофіполь | 9144.5258 | 38.2863 | 10.6351
Хмельницька | ГРС Хмельницька №1 АГНКС | 9144.0242 | 38.2842 | 10.6345
Хмельницька | ГРС Хмельницька №1 Місто | 9143.5943 | 38.2824 | 10.634
Хмельницька | ГРС Хмельницька №2 | 0 | 0 | 0
Хмельницька | ГРС Хмельницька №3/ ГРС с. Н.Вовківці | 9145.0035 | 38.2883 | 10.6356
Хмельницька | ГРС Чепелівка | 9143.7137 | 38.2829 | 10.6341
Хмельницька | ГРС Чернелівка | 9143.6421 | 38.2826 | 10.6341
Хмельницька | ГРС Шмирки | 9143.4987 | 38.282 | 10.6339
Хмельницька | ГРС Яворівці | 9143.6421 | 38.2826 | 10.6341
Хмельницька | ГРС Ямпіль | 9143.1882 | 38.2807 | 10.6335
Хмельницька | Денисівка-Звуж. Прист.-100 | 9143.4749 | 38.2819 | 10.6339
Заступник начальника Бердичівського ЛВУ МГ |  | Семенюк П.В. |  |  | .08.2019
|  | прізвище |  | підпис | дата