## паспорт
[6 empty] | ПАСПОРТ ФІЗИКО-ХІМІЧНИХ ПОКАЗНИКІВ ПРИРОДНОГО ГАЗУ №163 | [18 empty] | Маршрут №163
переданого Боярським ЛВУМГ та прийнятого АТ "Чернігівгаз", АТ "Київоблгаз"
Олишівський п/м Боярське ЛВУМГ
Вимірювальна хіміко-аналітична лабораторія
по газопроводу "Дашава-Київ-Брянськ-Москва"
Свідоцтво № 32/2018 чинне до 12.07.2021 р. | [20 empty] | за період з 01.07.2019р. по 31.07.2019р.
Число місяця | Компонентний склад, % мол. | [11 empty] | Фізико-хімічні показники газу обчислені на основі компонентного складу, 101,325 кПа | [9 empty] | Температура точки роси вологи (Р = 3.92 МПа), °С | Температура точки роси вуглеводнів, °С | Масова концентрація сірководню, г/м3 | Масова концентрація меркаптанової сірки, г/м3 | Маса механічних домішок, г/м3
[13 empty] | Густина абсолютна, кг/м3,при 20 ºС, | Температура вимірювання/згоряння при 20/25°С
| метан, С1 | етан, С2 | пропан, С3 | ізо-бутан, і-С4 | н-бутан, н-С4 | нео-пентан, нео-С5 | ізо-пентан, і-С5 | н-пентан, н-С5 | гексани та вищі, С6+ | кисень, О2 | азот, N2 | діоксид вуглецю, CО2 |  | Теплота згоряння нижча |  |  | Теплота згоряння вища |  |  | Число Воббе вище
[14 empty] | ккал/м3 | МДж/м3 | кВт⋅год/м3 | ккал/м3 | МДж/м3 | кВт⋅год/м3 | ккал/м3 | МДж/м3 | кВт⋅год/м3
1 | 88.9552 | 5.1318 | 1.1732 | 0.1282 | 0.1996 | 0.0042 | 0.0538 | 0.0449 | 0.0786 | 0.0084 | 1.6175 | 2.6046 | 0.7611 | 8223.4643 | 34.43 | 9.5639 | 9107.1942 | 38.13 | 10.5917 | 11457.4378 | 47.97 | 13.325 | -8.2 | -6.2 | 0,0000 | 0,0002 | відсутні
2 | [13 empty] | 8223.4643 | 34.43 | 9.5639 | 9107.1942 | 38.13 | 10.5917 | 11457.4378 | 47.97 | 13.325
3 | [13 empty] | 8223.4643 | 34.43 | 9.5639 | 9107.1942 | 38.13 | 10.5917 | 11457.4378 | 47.97 | 13.325
4 | [13 empty] | 8223.4643 | 34.43 | 9.5639 | 9107.1942 | 38.13 | 10.5917 | 11457.4378 | 47.97 | 13.325
5 | [13 empty] | 8223.4643 | 34.43 | 9.5639 | 9107.1942 | 38.13 | 10.5917 | 11457.4378 | 47.97 | 13.325
6 | [13 empty] | 8223.4643 | 34.43 | 9.5639 | 9107.1942 | 38.13 | 10.5917 | 11457.4378 | 47.97 | 13.325
7 | [13 empty] | 8223.4643 | 34.43 | 9.5639 | 9107.1942 | 38.13 | 10.5917 | 11457.4378 | 47.97 | 13.325
8 | 88.9237 | 5.1632 | 1.1694 | 0.1259 | 0.1964 | 0.0043 | 0.0541 | 0.0455 | 0.0866 | 0.0046 | 1.6161 | 2.6102 | 0.7614 | 8228.2413 | 34.45 | 9.5694 | 9111.9711 | 38.15 | 10.5972 | 11459.8263 | 47.98 | 13.3278 | -8.2 | -6 | 0,0000 | 0,0002 | відсутні
9 | [13 empty] | 8228.2413 | 34.45 | 9.5694 | 9111.9711 | 38.15 | 10.5972 | 11459.8263 | 47.98 | 13.3278
10 | [13 empty] | 8228.2413 | 34.45 | 9.5694 | 9111.9711 | 38.15 | 10.5972 | 11459.8263 | 47.98 | 13.3278
11 | [13 empty] | 8228.2413 | 34.45 | 9.5694 | 9111.9711 | 38.15 | 10.5972 | 11459.8263 | 47.98 | 13.3278
12 | [13 empty] | 8228.2413 | 34.45 | 9.5694 | 9111.9711 | 38.15 | 10.5972 | 11459.8263 | 47.98 | 13.3278
13 | [13 empty] | 8228.2413 | 34.45 | 9.5694 | 9111.9711 | 38.15 | 10.5972 | 11459.8263 | 47.98 | 13.3278
14 | [13 empty] | 8228.2413 | 34.45 | 9.5694 | 9111.9711 | 38.15 | 10.5972 | 11459.8263 | 47.98 | 13.3278
15 | 88.9965 | 5.143 | 1.1498 | 0.1232 | 0.1889 | 0.0041 | 0.0518 | 0.0423 | 0.0721 | 0.0075 | 1.6275 | 2.5933 | 0.7602 | 8216.299 | 34.4 | 9.5556 | 9100.0288 | 38.1 | 10.5833 | 11452.6609 | 47.95 | 13.3194 | -8.4 | -6.2 | 0,0000 | 0,0002 | відсутні
16 | [13 empty] | 8216.299 | 34.4 | 9.5556 | 9100.0288 | 38.1 | 10.5833 | 11452.6609 | 47.95 | 13.3194
17 | [13 empty] | 8216.299 | 34.4 | 9.5556 | 9100.0288 | 38.1 | 10.5833 | 11452.6609 | 47.95 | 13.3194
18 | [13 empty] | 8216.299 | 34.4 | 9.5556 | 9100.0288 | 38.1 | 10.5833 | 11452.6609 | 47.95 | 13.3194
19 | [13 empty] | 8216.299 | 34.4 | 9.5556 | 9100.0288 | 38.1 | 10.5833 | 11452.6609 | 47.95 | 13.3194
20 | [13 empty] | 8216.299 | 34.4 | 9.5556 | 9100.0288 | 38.1 | 10.5833 | 11452.6609 | 47.95 | 13.3194
21 | [13 empty] | 8216.299 | 34.4 | 9.5556 | 9100.0288 | 38.1 | 10.5833 | 11452.6609 | 47.95 | 13.3194
22 | [13 empty] | 8216.299 | 34.4 | 9.5556 | 9100.0288 | 38.1 | 10.5833 | 11452.6609 | 47.95 | 13.3194
23 | [13 empty] | 8216.299 | 34.4 | 9.5556 | 9100.0288 | 38.1 | 10.5833 | 11452.6609 | 47.95 | 13.3194
24 | 89.2823 | 5.0261 | 1.1414 | 0.1243 | 0.1906 | 0.0042 | 0.0526 | 0.0432 | 0.0701 | 0.0051 | 1.6978 | 2.3623 | 0.7571 | 8221.0759 | 34.42 | 9.5611 | 9104.8057 | 38.12 | 10.5889 | 11483.7109 | 48.08 | 13.3556 | -8.3 | -5.7 | 0,0000 | 0,0002 | відсутні
25 | [13 empty] | 8221.0759 | 34.42 | 9.5611 | 9104.8057 | 38.12 | 10.5889 | 11483.7109 | 48.08 | 13.3556
26 | [13 empty] | 8221.0759 | 34.42 | 9.5611 | 9104.8057 | 38.12 | 10.5889 | 11483.7109 | 48.08 | 13.3556
27 | [13 empty] | 8221.0759 | 34.42 | 9.5611 | 9104.8057 | 38.12 | 10.5889 | 11483.7109 | 48.08 | 13.3556
28 | [13 empty] | 8221.0759 | 34.42 | 9.5611 | 9104.8057 | 38.12 | 10.5889 | 11483.7109 | 48.08 | 13.3556
29 | 89.3818 | 5.0016 | 1.1176 | 0.1248 | 0.1894 | 0.0042 | 0.0523 | 0.0429 | 0.0749 | 0.0039 | 1.6959 | 2.3107 | 0.7562 | 8223.4643 | 34.43 | 9.5639 | 9107.1942 | 38.13 | 10.5917 | 11493.2647 | 48.12 | 13.3667 | -8.2 | -6 | 0,0000 | 0,0002 | відсутні
30 | [13 empty] | 8223.4643 | 34.43 | 9.5639 | 9107.1942 | 38.13 | 10.5917 | 11493.2647 | 48.12 | 13.3667
31 | [13 empty] | 8223.4643 | 34.43 | 9.5639 | 9107.1942 | 38.13 | 10.5917 | 11493.2647 | 48.12 | 13.3667
Рівень одоризації відповідає чинним нормативним документам | [13 empty] | 8222.079 | 34.4242 | 9.5623 | 9105.8089 | 38.1242 | 10.5901
Середньозважене значення теплоти згоряння:
| В.о. начальника Боярського ЛВУМГ | [8 empty] | Шутішин В.О. | [10 empty] | 2019-08-01
[11 empty] | прізвище | [5 empty] | підпис |  |  |  | дата

## додаток
Додаток до Паспорту фізико-хімічних показників природного газу. Маршрут №163
Область | ГРС, прямий споживач | Cередньозважене значення вищої теплоти згоряння
|  | ккал/м³ | МДж/м³ | кВт*год./м³
Маршрут №163 |  | 9105.8089 | 38.1242 | 10.5901
Київська | В.Дубечня | 9105.8566 | 38.1244 | 10.5901
Київська | Жукін | 9105.8805 | 38.1245 | 10.5901
Чернігівська | Бобровиця | 9105.7133 | 38.1238 | 10.5899
Чернігівська | Булахів | 9105.7133 | 38.1238 | 10.5899
Чернігівська | Десна | 9105.8327 | 38.1243 | 10.5901
Чернігівська | Козелець | 9105.8566 | 38.1244 | 10.5901
Чернігівська | Мостище/ Петрівське-1 | 9106.2627 | 38.1261 | 10.5906
Чернігівська | Остер | 9105.7611 | 38.124 | 10.59
Чернігівська | Чемер | 9105.4267 | 38.1226 | 10.5896
В.о. начальника Боярського ЛВУМГ |  | Шутішин В.О. |  |  | 2019-08-01
|  | прізвище |  | підпис | дата