## паспорт
[6 empty] | ПАСПОРТ ФІЗИКО-ХІМІЧНИХ ПОКАЗНИКІВ ПРИРОДНОГО ГАЗУ №167 | [18 empty] | Маршрут №167
переданого Боярським ЛВУМГ та прийнятого АТ "Чернігівгаз"
Олишівський п/м Боярське ЛВУМГ
Вимірювальна хіміко-аналітична лабораторія
по газопроводу "Дашава-Київ-Брянськ-Москва"
Свідоцтво № 32/2018 чинне до 12.07.2021 р. | [20 empty] | за період з 01.07.2019р. по 31.07.2019р.
Число місяця | Компонентний склад, % мол. | [11 empty] | Фізико-хімічні показники газу обчислені на основі компонентного складу, 101,325 кПа | [9 empty] | Температура точки роси вологи (Р = 3.92 МПа), °С | Температура точки роси вуглеводнів, °С | Масова концентрація сірководню, г/м3 | Масова концентрація меркаптанової сірки, г/м3 | Маса механічних домішок, г/м3
[13 empty] | Густина абсолютна, кг/м3,при 20 ºС, | Температура вимірювання/згоряння при 20/25°С
| метан, С1 | етан, С2 | пропан, С3 | ізо-бутан, і-С4 | н-бутан, н-С4 | нео-пентан, нео-С5 | ізо-пентан, і-С5 | н-пентан, н-С5 | гексани та вищі, С6+ | кисень, О2 | азот, N2 | діоксид вуглецю, CО2 |  | Теплота згоряння нижча |  |  | Теплота згоряння вища |  |  | Число Воббе вище
[14 empty] | ккал/м3 | МДж/м3 | кВт⋅год/м3 | ккал/м3 | МДж/м3 | кВт⋅год/м3 | ккал/м3 | МДж/м3 | кВт⋅год/м3
1 | 88.8928 | 5.1187 | 1.2372 | 0.1355 | 0.2141 | 0.0043 | 0.0593 | 0.0509 | 0.0787 | 0.0041 | 1.6121 | 2.5923 | 0.7622 | 8240.1836 | 34.5 | 9.5833 | 9126.3018 | 38.21 | 10.6139 | 11471.7686 | 48.03 | 13.3417 | -8.1 | -5 | 0,0000 | 0,0002 | відсутні
2 | [13 empty] | 8240.1836 | 34.5 | 9.5833 | 9126.3018 | 38.21 | 10.6139 | 11471.7686 | 48.03 | 13.3417 | -8.2 | -5.3
3 | [13 empty] | 8240.1836 | 34.5 | 9.5833 | 9126.3018 | 38.21 | 10.6139 | 11471.7686 | 48.03 | 13.3417 | -8.3 | -4.8
4 | [13 empty] | 8240.1836 | 34.5 | 9.5833 | 9126.3018 | 38.21 | 10.6139 | 11471.7686 | 48.03 | 13.3417 | -8 | -5.2
5 | [13 empty] | 8240.1836 | 34.5 | 9.5833 | 9126.3018 | 38.21 | 10.6139 | 11471.7686 | 48.03 | 13.3417 | -8.2 | -5
6 | [13 empty] | 8240.1836 | 34.5 | 9.5833 | 9126.3018 | 38.21 | 10.6139 | 11471.7686 | 48.03 | 13.3417
7 | [13 empty] | 8240.1836 | 34.5 | 9.5833 | 9126.3018 | 38.21 | 10.6139 | 11471.7686 | 48.03 | 13.3417
8 | 89.0273 | 5.1656 | 1.1054 | 0.1202 | 0.1833 | 0.0041 | 0.0501 | 0.0407 | 0.0809 | 0.0042 | 1.6206 | 2.5976 | 0.7599 | 8213.9105 | 34.39 | 9.5528 | 9095.2519 | 38.08 | 10.5778 | 11452.6609 | 47.95 | 13.3194 | -8.4 | -6.5 | 0,0000 | 0,0002 | відсутні
9 | [13 empty] | 8213.9105 | 34.39 | 9.5528 | 9095.2519 | 38.08 | 10.5778 | 11452.6609 | 47.95 | 13.3194 | -8.1 | -5.8
10 | [13 empty] | 8213.9105 | 34.39 | 9.5528 | 9095.2519 | 38.08 | 10.5778 | 11452.6609 | 47.95 | 13.3194 | -8.5 | -6.7
11 | [13 empty] | 8213.9105 | 34.39 | 9.5528 | 9095.2519 | 38.08 | 10.5778 | 11452.6609 | 47.95 | 13.3194 | -8.3 | -6.6
12 | [13 empty] | 8213.9105 | 34.39 | 9.5528 | 9095.2519 | 38.08 | 10.5778 | 11452.6609 | 47.95 | 13.3194 | -8.2 | -6.4
13 | [13 empty] | 8213.9105 | 34.39 | 9.5528 | 9095.2519 | 38.08 | 10.5778 | 11452.6609 | 47.95 | 13.3194
14 | [13 empty] | 8213.9105 | 34.39 | 9.5528 | 9095.2519 | 38.08 | 10.5778 | 11452.6609 | 47.95 | 13.3194
15 | 89.0328 | 5.1342 | 1.1382 | 0.1235 | 0.1894 | 0.0041 | 0.0518 | 0.0419 | 0.0647 | 0.0033 | 1.6058 | 2.6103 | 0.7599 | 8213.9105 | 34.39 | 9.5528 | 9095.2519 | 38.08 | 10.5778 | 11450.2724 | 47.94 | 13.3167 | -8.2 | -5.4 | 0,0000 | 0,0002 | відсутні
16 | [13 empty] | 8213.9105 | 34.39 | 9.5528 | 9095.2519 | 38.08 | 10.5778 | 11450.2724 | 47.94 | 13.3167 | -8 | -6
17 | [13 empty] | 8213.9105 | 34.39 | 9.5528 | 9095.2519 | 38.08 | 10.5778 | 11450.2724 | 47.94 | 13.3167 | -8.1 | -6.2
18 | [13 empty] | 8213.9105 | 34.39 | 9.5528 | 9095.2519 | 38.08 | 10.5778 | 11450.2724 | 47.94 | 13.3167 | -8.2 | -6.4
19 | [13 empty] | 8213.9105 | 34.39 | 9.5528 | 9095.2519 | 38.08 | 10.5778 | 11450.2724 | 47.94 | 13.3167 | -8.2 | -6
20 | [13 empty] | 8213.9105 | 34.39 | 9.5528 | 9095.2519 | 38.08 | 10.5778 | 11450.2724 | 47.94 | 13.3167
21 | [13 empty] | 8213.9105 | 34.39 | 9.5528 | 9095.2519 | 38.08 | 10.5778 | 11450.2724 | 47.94 | 13.3167
22 | 89.3142 | 5.0092 | 1.2038 | 0.1316 | 0.2026 | 0.0044 | 0.0558 | 0.046 | 0.0797 | 0.003 | 1.6557 | 2.294 | 0.7575 | 8244.9605 | 34.52 | 9.5889 | 9131.0788 | 38.23 | 10.6194 | 11514.7608 | 48.21 | 13.3917 | -8.2 | -6 | 0,0000 | 0,0002 | відсутні
23 | [13 empty] | 8244.9605 | 34.52 | 9.5889 | 9131.0788 | 38.23 | 10.6194 | 11514.7608 | 48.21 | 13.3917 | -8 | -5.6
24 | [13 empty] | 8244.9605 | 34.52 | 9.5889 | 9131.0788 | 38.23 | 10.6194 | 11514.7608 | 48.21 | 13.3917 | -8.1 | -5.3
25 | [13 empty] | 8244.9605 | 34.52 | 9.5889 | 9131.0788 | 38.23 | 10.6194 | 11514.7608 | 48.21 | 13.3917 | -8.2 | -5.4
26 | [13 empty] | 8244.9605 | 34.52 | 9.5889 | 9131.0788 | 38.23 | 10.6194 | 11514.7608 | 48.21 | 13.3917 | -8.4 | -6.5
27 | [13 empty] | 8244.9605 | 34.52 | 9.5889 | 9131.0788 | 38.23 | 10.6194 | 11514.7608 | 48.21 | 13.3917
28 | [13 empty] | 8244.9605 | 34.52 | 9.5889 | 9131.0788 | 38.23 | 10.6194 | 11514.7608 | 48.21 | 13.3917
29 | 89.2861 | 5.0056 | 1.1846 | 0.1292 | 0.1956 | 0.0043 | 0.0544 | 0.045 | 0.0826 | 0.0037 | 1.6738 | 2.3351 | 0.7577 | 8235.4066 | 34.48 | 9.5778 | 9121.5249 | 38.19 | 10.6083 | 11500.4301 | 48.15 | 13.375 | -8.1 | -5.8 | 0,0000 | 0,0002 | відсутні
30 | [13 empty] | 8235.4066 | 34.48 | 9.5778 | 9121.5249 | 38.19 | 10.6083 | 11500.4301 | 48.15 | 13.375 | -8 | -5.3
31 | [13 empty] | 8235.4066 | 34.48 | 9.5778 | 9121.5249 | 38.19 | 10.6083 | 11500.4301 | 48.15 | 13.375 | -8.4 | -6.1
Рівень одоризації відповідає чинним нормативним документам | [13 empty] | 8228.504 | 34.4511 | 9.5698 | 9112.3771 | 38.1517 | 10.5977
Середньозважене значення теплоти згоряння:
| В.о. начальника Боярського ЛВУМГ | [8 empty] | Шутішин В.О. | [10 empty] | 2019-08-01
[11 empty] | прізвище | [5 empty] | підпис |  |  |  | дата

## додаток
Додаток до Паспорту фізико-хімічних показників природного газу. Маршрут №167
Область | ГРС, прямий споживач | Cередньозважене значення вищої теплоти згоряння
|  | ккал/м³ | МДж/м³ | кВт*год./м³
Маршрут №167 |  | 9112.3771 | 38.1517 | 10.5977
Чернігівська | Олишівка | 9112.3771 | 38.1517 | 10.5977
В.о. начальника Боярського ЛВУМГ |  | Шутішин В.О. |  |  | 2019-08-01
|  | прізвище |  | підпис | дата