## паспорт
[6 empty] | ПАСПОРТ ФІЗИКО-ХІМІЧНИХ ПОКАЗНИКІВ ПРИРОДНОГО ГАЗУ №191 | [18 empty] | Маршрут №191
переданого Боярським ЛВУМГ та прийнятого ПАТ "НГВУ Чернігівнафтогаз", АТ "Чернігівгаз", ТОВ "ГАЗ"
Олишівський п/м Боярське ЛВУМГ
Вимірювальна хіміко-аналітична лабораторія
по газопроводу "Київ-Брянськ"
Свідоцтво № 32/2018 чинне до 12.07.2021 р. | [20 empty] | за період з 01.07.2019р. по 31.07.2019р.
Число місяця | Компонентний склад, % мол. | [11 empty] | Фізико-хімічні показники газу обчислені на основі компонентного складу, 101,325 кПа | [9 empty] | Температура точки роси вологи (Р = 3.92 МПа), °С | Температура точки роси вуглеводнів, °С | Масова концентрація сірководню, г/м3 | Масова концентрація меркаптанової сірки, г/м3 | Маса механічних домішок, г/м3
[13 empty] | Густина абсолютна, кг/м3,при 20 ºС, | Температура вимірювання/згоряння при 20/25°С
| метан, С1 | етан, С2 | пропан, С3 | ізо-бутан, і-С4 | н-бутан, н-С4 | нео-пентан, нео-С5 | ізо-пентан, і-С5 | н-пентан, н-С5 | гексани та вищі, С6+ | кисень, О2 | азот, N2 | діоксид вуглецю, CО2 |  | Теплота згоряння нижча |  |  | Теплота згоряння вища |  |  | Число Воббе вище
[14 empty] | ккал/м3 | МДж/м3 | кВт⋅год/м3 | ккал/м3 | МДж/м3 | кВт⋅год/м3 | ккал/м3 | МДж/м3 | кВт⋅год/м3
1 | 88.9397 | 5.1612 | 1.166 | 0.1278 | 0.1989 | 0.0042 | 0.0536 | 0.0447 | 0.0747 | 0.0037 | 1.6058 | 2.6197 | 0.7611 | 8223.4643 | 34.43 | 9.5639 | 9107.1942 | 38.13 | 10.5917 | 11457.4378 | 47.97 | 13.325 | -8.4 | -6.6 | 0,0000 | 0,0002 | відсутні
2 | [13 empty] | 8223.4643 | 34.43 | 9.5639 | 9107.1942 | 38.13 | 10.5917 | 11457.4378 | 47.97 | 13.325
3 | [13 empty] | 8223.4643 | 34.43 | 9.5639 | 9107.1942 | 38.13 | 10.5917 | 11457.4378 | 47.97 | 13.325
4 | [13 empty] | 8223.4643 | 34.43 | 9.5639 | 9107.1942 | 38.13 | 10.5917 | 11457.4378 | 47.97 | 13.325
5 | [13 empty] | 8223.4643 | 34.43 | 9.5639 | 9107.1942 | 38.13 | 10.5917 | 11457.4378 | 47.97 | 13.325
6 | [13 empty] | 8223.4643 | 34.43 | 9.5639 | 9107.1942 | 38.13 | 10.5917 | 11457.4378 | 47.97 | 13.325
7 | [13 empty] | 8223.4643 | 34.43 | 9.5639 | 9107.1942 | 38.13 | 10.5917 | 11457.4378 | 47.97 | 13.325
8 | [13 empty] | 8223.4643 | 34.43 | 9.5639 | 9107.1942 | 38.13 | 10.5917 | 11457.4378 | 47.97 | 13.325
9 | 88.7581 | 5.1941 | 1.2815 | 0.1367 | 0.2195 | 0.0044 | 0.0582 | 0.0491 | 0.0698 | 0.0058 | 1.6334 | 2.5894 | 0.7631 | 8247.3489 | 34.53 | 9.5917 | 9131.0788 | 38.23 | 10.6194 | 11474.157 | 48.04 | 13.3444 | -8.2 | -7 | 0,0000 | 0,0002 | відсутні
10 | [13 empty] | 8247.3489 | 34.53 | 9.5917 | 9131.0788 | 38.23 | 10.6194 | 11474.157 | 48.04 | 13.3444
11 | [13 empty] | 8247.3489 | 34.53 | 9.5917 | 9131.0788 | 38.23 | 10.6194 | 11474.157 | 48.04 | 13.3444
12 | [13 empty] | 8247.3489 | 34.53 | 9.5917 | 9131.0788 | 38.23 | 10.6194 | 11474.157 | 48.04 | 13.3444
13 | [13 empty] | 8247.3489 | 34.53 | 9.5917 | 9131.0788 | 38.23 | 10.6194 | 11474.157 | 48.04 | 13.3444
14 | [13 empty] | 8247.3489 | 34.53 | 9.5917 | 9131.0788 | 38.23 | 10.6194 | 11474.157 | 48.04 | 13.3444
15 | [13 empty] | 8247.3489 | 34.53 | 9.5917 | 9131.0788 | 38.23 | 10.6194 | 11474.157 | 48.04 | 13.3444
16 | [13 empty] | 8247.3489 | 34.53 | 9.5917 | 9131.0788 | 38.23 | 10.6194 | 11474.157 | 48.04 | 13.3444
17 | 89.0728 | 5.1378 | 1.1092 | 0.1214 | 0.1858 | 0.004 | 0.0494 | 0.0397 | 0.0598 | 0.004 | 1.6236 | 2.5925 | 0.7591 | 8206.7451 | 34.36 | 9.5444 | 9088.0865 | 38.05 | 10.5694 | 11447.884 | 47.93 | 13.3139 | -8.4 | -6 | 0,0000 | 0,0002 | відсутні
18 | [13 empty] | 8206.7451 | 34.36 | 9.5444 | 9088.0865 | 38.05 | 10.5694 | 11447.884 | 47.93 | 13.3139
19 | [13 empty] | 8206.7451 | 34.36 | 9.5444 | 9088.0865 | 38.05 | 10.5694 | 11447.884 | 47.93 | 13.3139
20 | [13 empty] | 8206.7451 | 34.36 | 9.5444 | 9088.0865 | 38.05 | 10.5694 | 11447.884 | 47.93 | 13.3139
21 | [13 empty] | 8206.7451 | 34.36 | 9.5444 | 9088.0865 | 38.05 | 10.5694 | 11447.884 | 47.93 | 13.3139
22 | 89.3291 | 5.0143 | 1.1461 | 0.1248 | 0.1908 | 0.0042 | 0.0516 | 0.0421 | 0.0642 | 0.0044 | 1.6636 | 2.3648 | 0.7567 | 8221.0759 | 34.42 | 9.5611 | 9104.8057 | 38.12 | 10.5889 | 11488.4878 | 48.1 | 13.3611 | -8.4 | -6.2 | 0,0000 | 0,0002 | відсутні
23 | [13 empty] | 8221.0759 | 34.42 | 9.5611 | 9104.8057 | 38.12 | 10.5889 | 11488.4878 | 48.1 | 13.3611
24 | [13 empty] | 8221.0759 | 34.42 | 9.5611 | 9104.8057 | 38.12 | 10.5889 | 11488.4878 | 48.1 | 13.3611
25 | [13 empty] | 8221.0759 | 34.42 | 9.5611 | 9104.8057 | 38.12 | 10.5889 | 11488.4878 | 48.1 | 13.3611
26 | [13 empty] | 8221.0759 | 34.42 | 9.5611 | 9104.8057 | 38.12 | 10.5889 | 11488.4878 | 48.1 | 13.3611
27 | [13 empty] | 8221.0759 | 34.42 | 9.5611 | 9104.8057 | 38.12 | 10.5889 | 11488.4878 | 48.1 | 13.3611
28 | [13 empty] | 8221.0759 | 34.42 | 9.5611 | 9104.8057 | 38.12 | 10.5889 | 11488.4878 | 48.1 | 13.3611
29 | 89.3185 | 5.0018 | 1.1771 | 0.1294 | 0.1994 | 0.0044 | 0.0548 | 0.0455 | 0.0742 | 0.0036 | 1.6757 | 2.3156 | 0.7572 | 8235.4066 | 34.48 | 9.5778 | 9119.1365 | 38.18 | 10.6056 | 11502.8185 | 48.16 | 13.3778 | -8.2 | -6.8 | 0,0000 | 0,0002 | відсутні
30 | [13 empty] | 8235.4066 | 34.48 | 9.5778 | 9119.1365 | 38.18 | 10.6056 | 11502.8185 | 48.16 | 13.3778
31 | [13 empty] | 8235.4066 | 34.48 | 9.5778 | 9119.1365 | 38.18 | 10.6056 | 11502.8185 | 48.16 | 13.3778
Рівень одоризації відповідає чинним нормативним документам | [13 empty] | 8227.4769 | 34.4468 | 9.5686 | 9110.753 | 38.1449 | 10.5958
Середньозважене значення теплоти згоряння:
| В.о. начальника Боярського ЛВУМГ | [8 empty] | Шутішин В.О. | [10 empty] | .08.2019
[11 empty] | прізвище | [5 empty] | підпис |  |  |  | дата

## додаток
Додаток до Паспорту фізико-хімічних показників природного газу. Маршрут №191
Область | ГРС, прямий споживач | Cередньозважене значення вищої теплоти згоряння
|  | ккал/м³ | МДж/м³ | кВт*год./м³
Маршрут №191 |  | 9110.753 | 38.1449 | 10.5958
Чернігівська | АГНКС ТОВ "ГАЗ" м.Ніжин | 9111.2068 | 38.1468 | 10.5963
Чернігівська | Дорогінка | 9111.159 | 38.1466 | 10.5963
Чернігівська | Коломийцівка | 9110.2275 | 38.1427 | 10.5952
Чернігівська | Ніжин | 9110.8724 | 38.1454 | 10.5959
В.о. начальника Боярського ЛВУМГ |  | Шутішин В.О. |  |  | 2019-08-01
|  | прізвище |  | підпис | дата