## паспорт
[6 empty] | ПАСПОРТ ФІЗИКО-ХІМІЧНИХ ПОКАЗНИКІВ ПРИРОДНОГО ГАЗУ №419 | [18 empty] | Маршрут №419
переданого Богородчанським ЛВУМГ та прийнятого АТ "Івано-Франківськгаз", АТ "Чернівцігаз"
Богородчанське ЛВУМГ
Вимірювальна хіміко-аналітична лабораторія
по газопроводах "Косів - Чернівці", "відвід на Кути"
Свідоцтво № ІФ 164 чинне до 04.12.2021 р. | [20 empty] | за період з 01.07.2019р. по 31.07.2019р.
Число місяця | Компонентний склад, % мол. | [11 empty] | Фізико-хімічні показники газу обчислені на основі компонентного складу, 101,325 кПа | [9 empty] | Температура точки роси вологи (Р = 3.92 МПа), °С | Температура точки роси вуглеводнів, °С | Масова концентрація сірководню, г/м3 | Масова концентрація меркаптанової сірки, г/м3 | Маса механічних домішок, г/м3
[13 empty] | Густина абсолютна, кг/м3,при 20 ºС, | Температура вимірювання/згоряння при 20/25°С
| метан, С1 | етан, С2 | пропан, С3 | ізо-бутан, і-С4 | н-бутан, н-С4 | нео-пентан, нео-С5 | ізо-пентан, і-С5 | н-пентан, н-С5 | гексани та вищі, С6+ | кисень, О2 | азот, N2 | діоксид вуглецю, CО2 |  | Теплота згоряння нижча |  |  | Теплота згоряння вища |  |  | Число Воббе вище
[14 empty] | ккал/м3 | МДж/м3 | кВт⋅год/м3 | ккал/м3 | МДж/м3 | кВт⋅год/м3 | ккал/м3 | МДж/м3 | кВт⋅год/м3
1 | [13 empty] | 7950.3679 | 33.2866 | 9.2463 | 8821.7494 | 36.9349 | 10.2597 | 11800.5161 | 49.4064 | 13.724
2 | [13 empty] | 7950.3679 | 33.2866 | 9.2463 | 8821.7494 | 36.9349 | 10.2597 | 11800.5161 | 49.4064 | 13.724
3 | [13 empty] | 7950.3679 | 33.2866 | 9.2463 | 8821.7494 | 36.9349 | 10.2597 | 11800.5161 | 49.4064 | 13.724
4 | [13 empty] | 7950.3679 | 33.2866 | 9.2463 | 8821.7494 | 36.9349 | 10.2597 | 11800.5161 | 49.4064 | 13.724
5 | 99.1896 | 0.143 | 0.0295 | 0.0085 | 0.0038 | 5.2812e-05 | 0.0033 | 0.0007 | 0.0023 | 0.0069 | 0.5759 | 0.0364 | 0.6731 | 7951.2994 | 33.2905 | 9.2474 | 8822.7526 | 36.9391 | 10.2609 | 11802.1641 | 49.4133 | 13.7259 | -12.1 | -22.6
6 | [13 empty] | 7951.2994 | 33.2905 | 9.2474 | 8822.7526 | 36.9391 | 10.2609 | 11802.1641 | 49.4133 | 13.7259
7 | [13 empty] | 7951.2994 | 33.2905 | 9.2474 | 8822.7526 | 36.9391 | 10.2609 | 11802.1641 | 49.4133 | 13.7259
8 | [13 empty] | 7951.2994 | 33.2905 | 9.2474 | 8822.7526 | 36.9391 | 10.2609 | 11802.1641 | 49.4133 | 13.7259
9 | [13 empty] | 7951.2994 | 33.2905 | 9.2474 | 8822.7526 | 36.9391 | 10.2609 | 11802.1641 | 49.4133 | 13.7259
10 | 99.1736 | 0.1448 | 0.0284 | 0.0087 | 0.0037 | 3.5e-05 | 0.0031 | 0.0009 | 0.0015 | 0.0074 | 0.5867 | 0.0412 | 0.6732 | 7949.7231 | 33.2839 | 9.2455 | 8821.0329 | 36.9319 | 10.2589 | 11799.083 | 49.4004 | 13.7223 | -8.4 | -18.6
11 | [13 empty] | 7949.7231 | 33.2839 | 9.2455 | 8821.0329 | 36.9319 | 10.2589 | 11799.083 | 49.4004 | 13.7223
12 | [13 empty] | 7949.7231 | 33.2839 | 9.2455 | 8821.0329 | 36.9319 | 10.2589 | 11799.083 | 49.4004 | 13.7223
13 | [13 empty] | 7949.7231 | 33.2839 | 9.2455 | 8821.0329 | 36.9319 | 10.2589 | 11799.083 | 49.4004 | 13.7223
14 | [13 empty] | 7949.7231 | 33.2839 | 9.2455 | 8821.0329 | 36.9319 | 10.2589 | 11799.083 | 49.4004 | 13.7223
15 | [13 empty] | 7949.7231 | 33.2839 | 9.2455 | 8821.0329 | 36.9319 | 10.2589 | 11799.083 | 49.4004 | 13.7223
16 | [13 empty] | 7949.7231 | 33.2839 | 9.2455 | 8821.0329 | 36.9319 | 10.2589 | 11799.083 | 49.4004 | 13.7223 |  |  | 0,000043 | 0,0002 | 0,0000
17 | 99.173 | 0.1433 | 0.028 | 0.0084 | 0.0036 | 6.8009e-05 | 0.003 | 0.0008 | 0.0024 | 0.0075 | 0.5899 | 0.04 | 0.6732 | 7949.5797 | 33.2833 | 9.2454 | 8820.8657 | 36.9312 | 10.2587 | 11798.8203 | 49.3993 | 13.722 | -11.8 | -23.9
18 | [13 empty] | 7949.5797 | 33.2833 | 9.2454 | 8820.8657 | 36.9312 | 10.2587 | 11798.8203 | 49.3993 | 13.722
19 | [13 empty] | 7949.5797 | 33.2833 | 9.2454 | 8820.8657 | 36.9312 | 10.2587 | 11798.8203 | 49.3993 | 13.722
20 | [13 empty] | 7949.5797 | 33.2833 | 9.2454 | 8820.8657 | 36.9312 | 10.2587 | 11798.8203 | 49.3993 | 13.722
21 | [13 empty] | 7949.5797 | 33.2833 | 9.2454 | 8820.8657 | 36.9312 | 10.2587 | 11798.8203 | 49.3993 | 13.722
22 | [13 empty] | 7949.5797 | 33.2833 | 9.2454 | 8820.8657 | 36.9312 | 10.2587 | 11798.8203 | 49.3993 | 13.722
23 | [13 empty] | 7949.5797 | 33.2833 | 9.2454 | 8820.8657 | 36.9312 | 10.2587 | 11798.8203 | 49.3993 | 13.722
24 | 99.175 | 0.1455 | 0.0285 | 0.0086 | 0.0037 | 7.8796e-05 | 0.0031 | 0.0008 | 0.0025 | 0.0064 | 0.5853 | 0.0405 | 0.6732 | 7950.2963 | 33.2863 | 9.2462 | 8821.6539 | 36.9345 | 10.2596 | 11799.8473 | 49.4036 | 13.7232 | -11.4 | -22.8
25 | [13 empty] | 7950.2963 | 33.2863 | 9.2462 | 8821.6539 | 36.9345 | 10.2596 | 11799.8473 | 49.4036 | 13.7232
26 | [13 empty] | 7950.2963 | 33.2863 | 9.2462 | 8821.6539 | 36.9345 | 10.2596 | 11799.8473 | 49.4036 | 13.7232
27 | [13 empty] | 7950.2963 | 33.2863 | 9.2462 | 8821.6539 | 36.9345 | 10.2596 | 11799.8473 | 49.4036 | 13.7232
28 | [13 empty] | 7950.2963 | 33.2863 | 9.2462 | 8821.6539 | 36.9345 | 10.2596 | 11799.8473 | 49.4036 | 13.7232
29 | [13 empty] | 7950.2963 | 33.2863 | 9.2462 | 8821.6539 | 36.9345 | 10.2596 | 11799.8473 | 49.4036 | 13.7232
30 | [13 empty] | 7950.2963 | 33.2863 | 9.2462 | 8821.6539 | 36.9345 | 10.2596 | 11799.8473 | 49.4036 | 13.7232
31 | 99.1865 | 0.1448 | 0.0273 | 0.0085 | 0.0037 | 0.0002 | 0.0032 | 0.0008 | 0.0017 | 0.0057 | 0.5764 | 0.0412 | 0.6731 | 7950.6068 | 33.2876 | 9.2466 | 8822.0122 | 36.936 | 10.26 | 11801.0415 | 49.4086 | 13.7246 | -4.9 | -15.6
Рівень одоризації відповідає чинним нормативним документам | [13 empty] | 7950.2007 | 33.2859 | 9.2461 | 8821.5584 | 36.9341 | 10.2595
Середньозважене значення теплоти згоряння:
| В.о. начальника Богородчанського ЛВУМГ | [8 empty] | Басистюк В.С. | [10 empty] | 2019-08-02
[11 empty] | прізвище | [5 empty] | підпис |  |  |  | дата

## додаток
Додаток до Паспорту фізико-хімічних показників природного газу. Маршрут №419
Область | ГРС, прямий споживач | Cередньозважене значення вищої теплоти згоряння
|  | ккал/м³ | МДж/м³ | кВт*год./м³
Маршрут №419 |  | 8821.5584 | 36.9341 | 10.2595
Івано-Франківська | ГРС - Снятин 2 | 8821.5822 | 36.9342 | 10.2595
Івано-Франківська | ГРС Кути (с.Слобідка) | 8821.5345 | 36.934 | 10.2594
Івано-Франківська | ГРС с.Джурів, лінія на Джурів | 8821.5345 | 36.934 | 10.2594
Івано-Франківська | ГРС с.Завалля | 8821.5345 | 36.934 | 10.2594
Івано-Франківська | ГРС с.Княже | 8821.5345 | 36.934 | 10.2594
Івано-Франківська | ГРС с.Рожнів | 8821.5345 | 36.934 | 10.2594
Чернівецька | ГРС Джурів (Банилів) | 8821.5345 | 36.934 | 10.2594
Чернівецька | ГРС с.Брусниця | 8821.5345 | 36.934 | 10.2594
Чернівецька | ГРС с.Неполоківський ДОК | 8821.5345 | 36.934 | 10.2594
В.о. начальника Богородчанського ЛВУМГ |  | Басистюк В.С. |  |  | 2019-08-02
|  | прізвище |  | підпис | дата