## паспорт
[6 empty] | ПАСПОРТ ФІЗИКО-ХІМІЧНИХ ПОКАЗНИКІВ ПРИРОДНОГО ГАЗУ №305 | [18 empty] | Маршрут №305
прийнятого Богородчанським ВУ ПЗГ філії "Оператор газосховищ України" АТ "Укртрансгаз"
Богородчанське ВУПЗГ
Вимірювальна хіміко-аналітична лабораторія
по газопроводах "Союз", "УПУ", "Прогрес", "Богородчани - Івано-Франківськ"
за період з 01.07.2019р. по 31.07.2019р.
Число місяця | Компонентний склад, % мол. | [11 empty] | Фізико-хімічні показники газу обчислені на основі компонентного складу, 101,325 кПа | [9 empty] | Температура точки роси вологи (Р = 3.92 МПа), °С | Температура точки роси вуглеводнів, °С | Масова концентрація сірководню, г/м3 | Масова концентрація меркаптанової сірки, г/м3 | Маса механічних домішок, г/м3
[13 empty] | Густина абсолютна, кг/м3,при 20 ºС, | Температура вимірювання/згоряння при 20/25°С
| метан, С1 | етан, С2 | пропан, С3 | ізо-бутан, і-С4 | н-бутан, н-С4 | нео-пентан, нео-С5 | ізо-пентан, і-С5 | н-пентан, н-С5 | гексани та вищі, С6+ | кисень, О2 | азот, N2 | діоксид вуглецю, CО2 |  | Теплота згоряння нижча |  |  | Теплота згоряння вища |  |  | Число Воббе вище
[14 empty] | ккал/м3 | МДж/м3 | кВт⋅год/м3 | ккал/м3 | МДж/м3 | кВт⋅год/м3 | ккал/м3 | МДж/м3 | кВт⋅год/м3
1 | 95.7233 | 2.4073 | 0.7611 | 0.1128 | 0.1113 | 0.0383 | 0.0204 | 0.0144 | 0.0045 | 0.0043 | 0.6187 | 0.1838 | 0.7023 | 8225.6617 | 34.4392 | 9.5664 | 9116.0076 | 38.1669 | 10.6019 | 11938.163 | 49.9827 | 13.8841 | -12.7 | -1.8
2 | 95.6881 | 2.4374 | 0.7734 | 0.1148 | 0.1136 | 0.0392 | 0.0208 | 0.014 | 0.0038 | 0.0037 | 0.605 | 0.1863 | 0.7027 | 8230.7969 | 34.4607 | 9.5724 | 9121.5488 | 38.1901 | 10.6084 | 11942.4144 | 50.0005 | 13.889 | -13.2 | -1.2
3 | 95.5271 | 2.5308 | 0.8105 | 0.125 | 0.1238 | 0.0315 | 0.0237 | 0.0162 | 0.0048 | 0.0035 | 0.603 | 0.2002 | 0.7041 | 8243.814 | 34.5152 | 9.5876 | 9135.4496 | 38.2483 | 10.6245 | 11948.1467 | 50.0245 | 13.8957 | -15.6 | -1.5
4 | 95.5826 | 2.4794 | 0.7932 | 0.121 | 0.117 | 0.0352 | 0.0222 | 0.0159 | 0.0048 | 0.0045 | 0.6327 | 0.1915 | 0.7035 | 8235.12 | 34.4788 | 9.5774 | 9126.063 | 38.209 | 10.6136 | 11940.9813 | 49.9945 | 13.8874 | -14.1 | -1.8
5 | 95.6298 | 2.4554 | 0.786 | 0.12 | 0.1183 | 0.034 | 0.0221 | 0.0152 | 0.0061 | 0.0038 | 0.6197 | 0.1897 | 0.7032 | 8233.9497 | 34.4739 | 9.5761 | 9124.8688 | 38.204 | 10.6122 | 11942.1039 | 49.9992 | 13.8887 | -13.6 | -0.9
6 | [13 empty] | 8233.9497 | 34.4739 | 9.5761 | 9124.8688 | 38.204 | 10.6122 | 11942.1039 | 49.9992 | 13.8887
7 | [13 empty] | 8233.9497 | 34.4739 | 9.5761 | 9124.8688 | 38.204 | 10.6122 | 11942.1039 | 49.9992 | 13.8887
8 | 95.6247 | 2.4397 | 0.7915 | 0.1181 | 0.1183 | 0.0341 | 0.0237 | 0.0166 | 0.0053 | 0.0045 | 0.6306 | 0.1929 | 0.7033 | 8232.636 | 34.4684 | 9.5746 | 9123.4118 | 38.1979 | 10.6105 | 11939.4766 | 49.9882 | 13.8856 | -13.8 | -1.9
9 | 95.8474 | 2.312 | 0.7398 | 0.1122 | 0.1123 | 0.0274 | 0.0222 | 0.0156 | 0.0094 | 0.0039 | 0.6249 | 0.1729 | 0.7014 | 8217.1349 | 34.4035 | 9.5565 | 9106.8837 | 38.1287 | 10.5913 | 11934.1981 | 49.9661 | 13.8795 | -13.1 | -1.4
10 | 95.8191 | 2.3233 | 0.7427 | 0.1119 | 0.112 | 0.0288 | 0.0224 | 0.0162 | 0.0066 | 0.0042 | 0.6396 | 0.1734 | 0.7015 | 8216.49 | 34.4008 | 9.5558 | 9106.1671 | 38.1257 | 10.5905 | 11932.0963 | 49.9573 | 13.877 | -15.9 | -2.5
11 | 95.7318 | 2.3297 | 0.758 | 0.124 | 0.1245 | 0.0275 | 0.0234 | 0.0175 | 0.008 | 0.0035 | 0.6669 | 0.1851 | 0.7025 | 8221.0042 | 34.4197 | 9.561 | 9110.8724 | 38.1454 | 10.5959 | 11929.8989 | 49.9481 | 13.8745 | -14.2 | -2.5
12 | 95.6832 | 2.3524 | 0.7612 | 0.1239 | 0.125 | 0.0322 | 0.023 | 0.016 | 0.0086 | 0.0038 | 0.6848 | 0.1859 | 0.7028 | 8222.2462 | 34.4249 | 9.5625 | 9112.1622 | 38.1508 | 10.5974 | 11928.4897 | 49.9422 | 13.8728 | -14.9 | -2.3
13 | [13 empty] | 8222.2462 | 34.4249 | 9.5625 | 9112.1622 | 38.1508 | 10.5974 | 11928.4897 | 49.9422 | 13.8728
14 | [13 empty] | 8222.2462 | 34.4249 | 9.5625 | 9112.1622 | 38.1508 | 10.5974 | 11928.4897 | 49.9422 | 13.8728
15 | 95.8504 | 2.2777 | 0.7257 | 0.1179 | 0.1185 | 0.0323 | 0.0215 | 0.0151 | 0.0066 | 0.0031 | 0.6621 | 0.1692 | 0.7013 | 8212.8357 | 34.3855 | 9.5515 | 9102.1784 | 38.109 | 10.5858 | 11928.2031 | 49.941 | 13.8725 | -11.9 | -0.8 | відс. | 0,00025 | відс.
16 | 95.9155 | 2.2214 | 0.6989 | 0.1056 | 0.1054 | 0.0298 | 0.0215 | 0.015 | 0.0056 | 0.0049 | 0.7086 | 0.168 | 0.7004 | 8196.5464 | 34.3173 | 9.5326 | 9084.5993 | 38.0354 | 10.5654 | 11913.2991 | 49.8786 | 13.8552 | -13 | -1.2
17 | 96.0752 | 2.123 | 0.6563 | 0.0977 | 0.098 | 0.0251 | 0.0194 | 0.0134 | 0.0047 | 0.0049 | 0.7181 | 0.1643 | 0.6988 | 8179.4689 | 34.2458 | 9.5127 | 9066.3037 | 37.9588 | 10.5441 | 11902.5988 | 49.8338 | 13.8427 | -13.4 | -1.6
18 | 95.8703 | 2.2635 | 0.7243 | 0.1079 | 0.1081 | 0.0265 | 0.021 | 0.0149 | 0.0057 | 0.0043 | 0.6727 | 0.1808 | 0.7009 | 8204.285 | 34.3497 | 9.5416 | 9092.959 | 38.0704 | 10.5751 | 11919.8674 | 49.9061 | 13.8628 | -13.2 | -1.2
19 | 95.8307 | 2.291 | 0.7312 | 0.1075 | 0.1072 | 0.0208 | 0.0216 | 0.0151 | 0.0057 | 0.0048 | 0.68 | 0.1845 | 0.7011 | 8204.5 | 34.3506 | 9.5418 | 9093.15 | 38.0712 | 10.5753 | 11918.5298 | 49.9005 | 13.8613 | -14.1 | -3.5
20 | [13 empty] | 8204.5 | 34.3506 | 9.5418 | 9093.15 | 38.0712 | 10.5753 | 11918.5298 | 49.9005 | 13.8613
21 | [13 empty] | 8204.5 | 34.3506 | 9.5418 | 9093.15 | 38.0712 | 10.5753 | 11918.5298 | 49.9005 | 13.8613
22 | 95.6641 | 2.3835 | 0.7725 | 0.1137 | 0.1135 | 0.0228 | 0.024 | 0.0167 | 0.0063 | 0.0058 | 0.68 | 0.1971 | 0.7026 | 8218.3053 | 34.4084 | 9.5579 | 9107.8868 | 38.1329 | 10.5925 | 11924.5726 | 49.9258 | 13.8683 | -16.8 | -1.2
23 | 95.7094 | 2.3504 | 0.7622 | 0.1171 | 0.1189 | 0.0214 | 0.0244 | 0.0174 | 0.0082 | 0.004 | 0.6719 | 0.1947 | 0.7025 | 8218.0664 | 34.4074 | 9.5576 | 9107.6719 | 38.132 | 10.5922 | 11925.9341 | 49.9315 | 13.8699 | -15.2 | -1.5
24 | 95.7795 | 2.3308 | 0.7501 | 0.112 | 0.1129 | 0.0258 | 0.0229 | 0.0161 | 0.0039 | 0.0033 | 0.6493 | 0.1934 | 0.7018 | 8214.2927 | 34.3916 | 9.5532 | 9103.7309 | 38.1155 | 10.5876 | 11926.4595 | 49.9337 | 13.8705 | -12.2 | -0.5
25 | 95.7737 | 2.3508 | 0.7533 | 0.1152 | 0.1162 | 0.0001 | 0.0214 | 0.0154 | 0.0057 | 0.0034 | 0.6467 | 0.1981 | 0.7015 | 8210.7339 | 34.3767 | 9.5491 | 9099.8855 | 38.0994 | 10.5832 | 11923.9039 | 49.923 | 13.8675 | -13.7 | -0.9
26 | 95.9408 | 2.2506 | 0.7162 | 0.1104 | 0.111 | 0.0001 | 0.019 | 0.0139 | 0.0037 | 0.0031 | 0.6425 | 0.1887 | 0.7 | 8197.5496 | 34.3215 | 9.5338 | 9085.8175 | 38.0405 | 10.5668 | 11918.0521 | 49.8985 | 13.8607 | -13.9 | -1.1
27 | [13 empty] | 8197.5496 | 34.3215 | 9.5338 | 9085.8175 | 38.0405 | 10.5668 | 11918.0521 | 49.8985 | 13.8607
28 | [13 empty] | 8197.5496 | 34.3215 | 9.5338 | 9085.8175 | 38.0405 | 10.5668 | 11918.0521 | 49.8985 | 13.8607
29 | 95.9897 | 2.237 | 0.7079 | 0.104 | 0.1029 | 0.0001 | 0.0192 | 0.0138 | 0.0041 | 0.0036 | 0.63 | 0.1876 | 0.6995 | 8194.1579 | 34.3073 | 9.5298 | 9082.2348 | 38.0255 | 10.5626 | 11917.5267 | 49.8963 | 13.8601 | -19.3 | -1.5
30 | 96.0169 | 2.2349 | 0.6927 | 0.104 | 0.1025 | 0.0001 | 0.0186 | 0.0128 | 0.0048 | 0.0033 | 0.6224 | 0.1872 | 0.6993 | 8192.5338 | 34.3005 | 9.5279 | 9080.4912 | 38.0182 | 10.5606 | 11917.5028 | 49.8962 | 13.8601 | -14.4 | -0.9
31 | 95.8395 | 2.3503 | 0.7315 | 0.1074 | 0.1059 | 0.0002 | 0.0189 | 0.0136 | 0.0075 | 0.0032 | 0.6195 | 0.2025 | 0.7008 | 8206.0047 | 34.3569 | 9.5436 | 9094.8936 | 38.0785 | 10.5774 | 11923.3784 | 49.9208 | 13.8669 | -12.5 | -1.2
Рівень одоризації відповідає чинним нормативним документам | [13 empty] | 8216.49 | 34.4008 | 9.5558 | 9106.0716 | 38.1253 | 10.5904
Середньозважене значення теплоти згоряння:
| Начальник Богородчанського ВУПЗГ | [8 empty] | Мисліборський Л.В. | [10 empty] | 2019-08-01
|  | Підрозділу підприємства, якому підпорядкована лабораторія | [8 empty] | прізвище | [5 empty] | підпис |  |  |  | дата
| Начальник ВХАЛ | [8 empty] | Мельниченко С.І. | [10 empty] | 2019-08-01
|  | Лабораторія, де здійснювалось вимірювання газу | [8 empty] | прізвище | [5 empty] | підпис |  |  |  | дата
| Інженер з КСОГ | [8 empty] | Мостовий Ю.В. | [10 empty] | 2019-08-01
|  | Підрозділу, відповідального за облік газу за маршрутом | [8 empty] | прізвище | [5 empty] | підпис |  |  |  | дата

## додаток
Додаток до Паспорту фізико-хімічних показників природного газу. Маршрут №305
Область | ГРС, прямий споживач | Cередньозважене значення вищої теплоти згоряння
|  | ккал/м³ | МДж/м³ | кВт*год./м³
Маршрут №305 |  | 9106.0716 | 38.1253 | 10.5904
Начальник Богородчанського ВУПЗГ |  | Мисліборський Л.В. |  |  | 2019-08-01
Підрозділу підприємства, якому підпорядкована лабораторія |  | прізвище |  | підпис | дата
Начальник ВХАЛ |  | Мельниченко С.І. |  |  | 2019-08-01
Лабораторія, де здійснювалось вимірювання газу |  | прізвище |  | підпис | дата
Інженер з КСОГ |  | Мостовий Ю.В. |  |  | 2019-08-01
Підрозділу, відповідального за облік газу за маршрутом |  | прізвище |  | підпис | дата