## паспорт
АТ "Укртрансгаз" | [5 empty] | ПАСПОРТ ФІЗИКО-ХІМІЧНИХ ПОКАЗНИКІВ ПРИРОДНОГО ГАЗУ №311 | [18 empty] | Маршрут №311
Філія "ОПЕРАТОР ГАЗОСХОВИЩ УКРАЇНИ" | [5 empty] | прийнятого Пролетарським ВУ ПЗГ філії "Оператор газосховищ України" АТ "Укртрансгаз"
ПМ Кегичівське ПСГ Пролетарського ВУПЗГ
Вимірювальна хіміко-аналітична лабораторія
по газопроводах Союз, "ШДК", "ШПК", "ЄДК", Кегичівське ПСГ
Свідоцтво № 01-0069/2019 чинно до 14.12.2020 р. | [20 empty] | за період з 01.07.2019р. по 31.07.2019р.
Число місяця | Компонентний склад, % мол. | [11 empty] | Фізико-хімічні показники газу обчислені на основі компонентного складу, 101,325 кПа | [9 empty] | Температура точки роси вологи (Р = 3.92 МПа), °С | Температура точки роси вуглеводнів, °С | Масова концентрація сірководню, г/м3 | Масова концентрація меркаптанової сірки, г/м3 | Маса механічних домішок, г/м3
[13 empty] | Густина абсолютна, кг/м3,при 20 ºС, | Температура вимірювання/згоряння при 20/25°С
| метан, С1 | етан, С2 | пропан, С3 | ізо-бутан, і-С4 | н-бутан, н-С4 | нео-пентан, нео-С5 | ізо-пентан, і-С5 | н-пентан, н-С5 | гексани та вищі, С6+ | кисень, О2 | азот, N2 | діоксид вуглецю, CО2 |  | Теплота згоряння нижча |  |  | Теплота згоряння вища |  |  | Число Воббе вище
[14 empty] | ккал/м3 | МДж/м3 | кВт⋅год/м3 | ккал/м3 | МДж/м3 | кВт⋅год/м3 | ккал/м3 | МДж/м3 | кВт⋅год/м3
1 | [13 empty] | 8167.6938 | 34.1965 | 9.499 | 9074.7589 | 37.9942 | 10.5539 | 11922.3036 | 49.9163 | 13.8656
2 | [13 empty] | 8167.6938 | 34.1965 | 9.499 | 9074.7589 | 37.9942 | 10.5539 | 11922.3036 | 49.9163 | 13.8656
3 | [13 empty] | 8167.6938 | 34.1965 | 9.499 | 9074.7589 | 37.9942 | 10.5539 | 11922.3036 | 49.9163 | 13.8656
4 | [13 empty] | 8167.6938 | 34.1965 | 9.499 | 9074.7589 | 37.9942 | 10.5539 | 11922.3036 | 49.9163 | 13.8656
5 | [13 empty] | 8167.6938 | 34.1965 | 9.499 | 9074.7589 | 37.9942 | 10.5539 | 11922.3036 | 49.9163 | 13.8656
6 | [13 empty] | 8167.6938 | 34.1965 | 9.499 | 9074.7589 | 37.9942 | 10.5539 | 11922.3036 | 49.9163 | 13.8656
7 | [13 empty] | 8167.6938 | 34.1965 | 9.499 | 9074.7589 | 37.9942 | 10.5539 | 11922.3036 | 49.9163 | 13.8656
8 | [13 empty] | 8167.6938 | 34.1965 | 9.499 | 9074.7589 | 37.9942 | 10.5539 | 11922.3036 | 49.9163 | 13.8656
9 | [13 empty] | 8166.5712 | 34.1918 | 9.4977 | 9073.5647 | 37.9892 | 10.5526 | 11921.6109 | 49.9134 | 13.8648
10 | 96.1235 | 2.0928 | 0.6628 | 0.0998 | 0.0996 | 0.0104 | 0.019 | 0.013 | 0.005 | 0.0085 | 0.7068 | 0.159 | 0.6983 | 8178.6807 | 34.2425 | 9.5118 | 9086.6773 | 38.0441 | 10.5678 | 11933.4816 | 49.9631 | 13.8786 | -10.6 | -7.3
11 | 94.9223 | 2.5189 | 0.6921 | 0.0942 | 0.1043 | 0.006 | 0.0212 | 0.0146 | 0.0047 | 0.0084 | 1.3979 | 0.2152 | 0.7052 | 8148.825 | 34.1175 | 9.4771 | 9052.2596 | 37.9 | 10.5278 | 11829.9897 | 49.5298 | 13.7583 | -14.6 | -9
12 | 95.8724 | 2.1582 | 0.677 | 0.1095 | 0.1123 | 0.0081 | 0.0229 | 0.0158 | 0.005 | 0.0079 | 0.8236 | 0.1872 | 0.7003 | 8178.2747 | 34.2408 | 9.5113 | 9085.7697 | 38.0403 | 10.5668 | 11915.6159 | 49.8883 | 13.8579 | -13.6 | -8.4
13 | [13 empty] | 8178.2747 | 34.2408 | 9.5113 | 9085.7697 | 38.0403 | 10.5668 | 11915.6159 | 49.8883 | 13.8579
14 | [13 empty] | 8178.2747 | 34.2408 | 9.5113 | 9085.7697 | 38.0403 | 10.5668 | 11915.6159 | 49.8883 | 13.8579
15 | 96.1335 | 2.0084 | 0.6424 | 0.0962 | 0.0971 | 0.0099 | 0.0173 | 0.012 | 0.0045 | 0.0085 | 0.8047 | 0.1654 | 0.698 | 8160.4807 | 34.1663 | 9.4906 | 9066.8292 | 37.961 | 10.5447 | 11910.5524 | 49.8671 | 13.852 | -15.3 | -8
16 | 96.1816 | 1.9967 | 0.6105 | 0.0944 | 0.0937 | 0.0067 | 0.0174 | 0.0112 | 0.0045 | 0.0095 | 0.8136 | 0.1601 | 0.6973 | 8153.4825 | 34.137 | 9.4825 | 9059.3056 | 37.9295 | 10.536 | 11906.1098 | 49.8485 | 13.8468 | -14.8 | -9.3 | до 0,0001 | до 0,0002 | не виявлено
17 | 96.1601 | 1.999 | 0.6136 | 0.093 | 0.0938 | 0.0104 | 0.0165 | 0.0112 | 0.0045 | 0.0082 | 0.8157 | 0.1741 | 0.6976 | 8150.9985 | 34.1266 | 9.4796 | 9035.4687 | 37.8297 | 10.5083 | 11872.5998 | 49.7082 | 13.8078 | -14.1 | -8.7
18 | 96.0776 | 2.0506 | 0.6452 | 0.0976 | 0.0982 | 0.0089 | 0.019 | 0.013 | 0.0044 | 0.0083 | 0.8019 | 0.1753 | 0.6984 | 8161.5077 | 34.1706 | 9.4918 | 9046.7423 | 37.8769 | 10.5214 | 11880.2428 | 49.7402 | 13.8167 | -14.6 | -7.5
19 | 95.9687 | 2.1199 | 0.6687 | 0.1009 | 0.1005 | 0.0079 | 0.0193 | 0.013 | 0.0051 | 0.0087 | 0.8006 | 0.1867 | 0.6993 | 8168.9836 | 34.2019 | 9.5005 | 9054.7197 | 37.9103 | 10.5306 | 11882.9657 | 49.7516 | 13.8199 | -15.3 | -9
20 | [13 empty] | 8168.9836 | 34.2019 | 9.5005 | 9054.7197 | 37.9103 | 10.5306 | 11882.9657 | 49.7516 | 13.8199
21 | [13 empty] | 8168.9836 | 34.2019 | 9.5005 | 9054.7197 | 37.9103 | 10.5306 | 11882.9657 | 49.7516 | 13.8199
22 | 96.0996 | 2.017 | 0.6327 | 0.0974 | 0.0991 | 0.0075 | 0.019 | 0.0136 | 0.005 | 0.0083 | 0.8171 | 0.1838 | 0.6983 | 8156.0381 | 34.1477 | 9.4855 | 9040.8189 | 37.8521 | 10.5145 | 11873.8418 | 49.7134 | 13.8093 | -12.8 | -7.5
23 | 95.9542 | 2.1331 | 0.6865 | 0.1051 | 0.1065 | 0.0091 | 0.0195 | 0.0133 | 0.0052 | 0.0083 | 0.774 | 0.1851 | 0.6997 | 8176.6505 | 34.234 | 9.5094 | 9063.0316 | 37.9451 | 10.5403 | 11890.8237 | 49.7845 | 13.829 | -14.6 | -8.4
24 | 95.9952 | 2.1027 | 0.6772 | 0.1041 | 0.1067 | 0.008 | 0.0204 | 0.0142 | 0.0047 | 0.0077 | 0.7777 | 0.1815 | 0.6994 | 8173.4739 | 34.2207 | 9.5058 | 9059.6161 | 37.9308 | 10.5363 | 11889.1518 | 49.7775 | 13.8271 | -14.4 | -8
25 | 96.0164 | 2.0857 | 0.6699 | 0.1019 | 0.1043 | 0.0085 | 0.0204 | 0.0146 | 0.0063 | 0.0079 | 0.7822 | 0.1819 | 0.6992 | 8170.966 | 34.2102 | 9.5028 | 9056.9171 | 37.9195 | 10.5332 | 11887.0738 | 49.7688 | 13.8247 | -13.2 | -7.3
26 | 96.1229 | 2.0234 | 0.6456 | 0.097 | 0.0985 | 0.0062 | 0.0189 | 0.0127 | 0.0046 | 0.0081 | 0.783 | 0.1792 | 0.6981 | 8160.2896 | 34.1655 | 9.4904 | 9045.4764 | 37.8716 | 10.5199 | 11880.9833 | 49.7433 | 13.8176 | -13.4 | -7
27 | [13 empty] | 8160.2896 | 34.1655 | 9.4904 | 9045.4764 | 37.8716 | 10.5199 | 11880.9833 | 49.7433 | 13.8176
28 | [13 empty] | 8160.2896 | 34.1655 | 9.4904 | 9045.4764 | 37.8716 | 10.5199 | 11880.9833 | 49.7433 | 13.8176
29 | 96.0434 | 2.0772 | 0.647 | 0.0946 | 0.0964 | 0.0095 | 0.0183 | 0.0126 | 0.0053 | 0.0076 | 0.7953 | 0.1927 | 0.6987 | 8161.8421 | 34.172 | 9.4922 | 9047.0767 | 37.8783 | 10.5218 | 11878.3798 | 49.7324 | 13.8146 | -12.7 | -7 | до 0,0001 | до 0,0002 | відсутні
30 | 96.1109 | 2.0342 | 0.6221 | 0.0928 | 0.0936 | 0.009 | 0.0183 | 0.0128 | 0.0043 | 0.0081 | 0.8034 | 0.1906 | 0.6981 | 8154.2946 | 34.1404 | 9.4834 | 9038.9798 | 37.8444 | 10.5123 | 11870.6412 | 49.7 | 13.8056 | -15.3 | -9.7
31 | 96.1007 | 2.0695 | 0.6287 | 0.0928 | 0.0924 | 0.0069 | 0.0162 | 0.0111 | 0.0048 | 0.0083 | 0.7829 | 0.1858 | 0.698 | 8157.8056 | 34.1551 | 9.4875 | 9042.8013 | 37.8604 | 10.5168 | 11878.4037 | 49.7325 | 13.8146 | -16.2 | -9.8
Рівень одоризації відповідає чинним нормативним документам | [13 empty] | 8164.756 | 34.1842 | 9.4956 | 9057.1321 | 37.9204 | 10.5334
Середньозважене значення теплоти згоряння:
| Заст.начальника Пролетарського ВУПЗГ | [8 empty] | Ананьєв В.О. | [10 empty] | 2019-08-01
|  | Підрозділу підприємства, якому підпорядкована лабораторія | [8 empty] | прізвище | [5 empty] | підпис |  |  |  | дата
| Завідувач ВХАЛ | [8 empty] | Стецюк Н.Є. | [10 empty] | 2019-08-01
|  | Лабораторія, де здійснювалось вимірювання газу | [8 empty] | прізвище | [5 empty] | підпис |  |  |  | дата
| Інженер з метрології дільниці служби ГВ і М | [8 empty] | Саєнко А.М. | [10 empty] | 2019-08-01
|  | Підрозділу, відповідального за облік газу за маршрутом | [8 empty] | прізвище | [5 empty] | підпис |  |  |  | дата

## додаток
Додаток до Паспорту фізико-хімічних показників природного газу. Маршрут №311
Область | ГРС, прямий споживач | Cередньозважене значення вищої теплоти згоряння
|  | ккал/м³ | МДж/м³ | кВт*год./м³
Маршрут №311 |  | 9057.1321 | 37.9204 | 10.5334
Заст.начальника Пролетарського ВУПЗГ |  | Ананьєв В.О. |  |  | 2019-08-01
Підрозділу підприємства, якому підпорядкована лабораторія |  | прізвище |  | підпис | дата
Завідувач ВХАЛ |  | Стецюк Н.Є. |  |  | 2019-08-01
Лабораторія, де здійснювалось вимірювання газу |  | прізвище |  | підпис | дата
Інженер з метрології дільниці служби ГВ і М |  | Саєнко А.М. |  |  | 2019-08-01
Підрозділу, відповідального за облік газу за маршрутом |  | прізвище |  | підпис | дата