## паспорт
[6 empty] | ПАСПОРТ ФІЗИКО-ХІМІЧНИХ ПОКАЗНИКІВ ПРИРОДНОГО ГАЗУ №317 | [18 empty] | Маршрут №317
прийнятого Стрийським ВУ ПЗГ філії "Оператор газосховищ України" АТ "Укртрансгаз"
Угерське ВВР і СП
Вимірювальна хіміко-аналітична лабораторія
по газопроводу "КЗУ ІІ - ДКС Угерсько" (Ду 1000)
Свідоцтво № РЛ 182/18 чинне до 30.01.2023 р. | [20 empty] | за період з 01.07.2019р. по 31.07.2019р.
Число місяця | Компонентний склад, % мол. | [11 empty] | Фізико-хімічні показники газу обчислені на основі компонентного складу, 101,325 кПа | [9 empty] | Температура точки роси вологи (Р = 3.92 МПа), °С | Температура точки роси вуглеводнів, °С | Масова концентрація сірководню, г/м3 | Масова концентрація меркаптанової сірки, г/м3 | Маса механічних домішок, г/м3
[13 empty] | Густина абсолютна, кг/м3,при 20 ºС, | Температура вимірювання/згоряння при 20/25°С
| метан, С1 | етан, С2 | пропан, С3 | ізо-бутан, і-С4 | н-бутан, н-С4 | нео-пентан, нео-С5 | ізо-пентан, і-С5 | н-пентан, н-С5 | гексани та вищі, С6+ | кисень, О2 | азот, N2 | діоксид вуглецю, CО2 |  | Теплота згоряння нижча |  |  | Теплота згоряння вища |  |  | Число Воббе вище
[14 empty] | ккал/м3 | МДж/м3 | кВт⋅год/м3 | ккал/м3 | МДж/м3 | кВт⋅год/м3 | ккал/м3 | МДж/м3 | кВт⋅год/м3
1 | [13 empty] | 8218.6874 | 34.41 | 9.5583 | 9107.1942 | 38.13 | 10.5917 | 11918.4104 | 49.9 | 13.8611
2 | [13 empty] | 8218.6874 | 34.41 | 9.5583 | 9107.1942 | 38.13 | 10.5917 | 11918.4104 | 49.9 | 13.8611
3 | [13 empty] | 8218.6874 | 34.41 | 9.5583 | 9107.1942 | 38.13 | 10.5917 | 11918.4104 | 49.9 | 13.8611
4 | [13 empty] | 8218.6874 | 34.41 | 9.5583 | 9107.1942 | 38.13 | 10.5917 | 11918.4104 | 49.9 | 13.8611
5 | [13 empty] | 8218.6874 | 34.41 | 9.5583 | 9107.1942 | 38.13 | 10.5917 | 11918.4104 | 49.9 | 13.8611
6 | [13 empty] | 8218.6874 | 34.41 | 9.5583 | 9107.1942 | 38.13 | 10.5917 | 11918.4104 | 49.9 | 13.8611
7 | [13 empty] | 8218.6874 | 34.41 | 9.5583 | 9107.1942 | 38.13 | 10.5917 | 11918.4104 | 49.9 | 13.8611
8 | [13 empty] | 8218.6874 | 34.41 | 9.5583 | 9107.1942 | 38.13 | 10.5917 | 11918.4104 | 49.9 | 13.8611
9 | 95.5755 | 2.4641 | 0.7554 | 0.1164 | 0.1199 | 0.0018 | 0.0213 | 0.0156 | 0.0164 | 0.0046 | 0.6824 | 0.2266 | 0.7031 | 8218.6874 | 34.41 | 9.5583 | 9107.1942 | 38.13 | 10.5917 | 11918.4104 | 49.9 | 13.8611 | 8.7 | 3.5
10 | 92.2164 | 5.297 | 0.2261 | 0.0313 | 0.0447 | 0.0004 | 0.0193 | 0.0197 | 0.1015 | 0.0093 | 0.6744 | 1.3599 | 0.7265 | 8235.4066 | 34.48 | 9.5778 | 9123.9134 | 38.2 | 10.6111 | 11746.4414 | 49.18 | 13.6611 | 9.8 | 3.3
11 | 91.2048 | 5.5372 | 0.4681 | 0.062 | 0.1072 | 0.0036 | 0.0332 | 0.0286 | 0.1348 | 0.0067 | 0.867 | 1.5468 | 0.7371 | 8285.5643 | 34.69 | 9.6361 | 9174.071 | 38.41 | 10.6694 | 11727.3337 | 49.1 | 13.6389 | 11.9 | 5.5
12 | 91.4712 | 4.6011 | 0.6501 | 0.0854 | 0.1397 | 0.0016 | 0.0355 | 0.03 | 0.1542 | 0.0069 | 1.3812 | 1.4431 | 0.7367 | 8233.0182 | 34.47 | 9.575 | 9116.748 | 38.17 | 10.6028 | 11658.0684 | 48.81 | 13.5583 | 13.6 | 5.6
13 | [13 empty] | 8233.0182 | 34.47 | 9.575 | 9116.748 | 38.17 | 10.6028 | 11658.0684 | 48.81 | 13.5583
14 | [13 empty] | 8233.0182 | 34.47 | 9.575 | 9116.748 | 38.17 | 10.6028 | 11658.0684 | 48.81 | 13.5583
15 | 91.0598 | 5.2775 | 0.727 | 0.0995 | 0.1737 | 0.0025 | 0.0502 | 0.0449 | 0.1535 | 0.0071 | 0.9561 | 1.4482 | 0.741 | 8335.7219 | 34.9 | 9.6944 | 9226.6171 | 38.63 | 10.7306 | 11763.1606 | 49.25 | 13.6806 | 13.4 | 5.5
16 | 90.4999 | 5.5394 | 0.6021 | 0.0673 | 0.106 | 0.0014 | 0.0309 | 0.0283 | 0.1222 | 0.0073 | 1.2213 | 1.7739 | 0.7427 | 8252.1258 | 34.55 | 9.5972 | 9135.8557 | 38.25 | 10.625 | 11634.1838 | 48.71 | 13.5306 | 12 | 4.8
17 | 91.3975 | 4.9165 | 0.6866 | 0.0832 | 0.1318 | 0.0027 | 0.0316 | 0.0263 | 0.1377 | 0.0062 | 1.1123 | 1.4676 | 0.7371 | 8268.8451 | 34.62 | 9.6167 | 9154.9633 | 38.33 | 10.6472 | 11703.4491 | 49 | 13.6111 | 9.3 | 4.3 | <0.0001 | <0.0002 | не виявл.
18 | 91.1962 | 4.9414 | 0.7382 | 0.1093 | 0.1893 | 0.0023 | 0.0558 | 0.0482 | 0.1018 | 0.0073 | 1.131 | 1.4792 | 0.7396 | 8290.3412 | 34.71 | 9.6417 | 9178.8479 | 38.43 | 10.675 | 11713.0029 | 49.04 | 13.6222 | 14.6 | 6.5
19 | 90.3554 | 5.3551 | 0.6709 | 0.0761 | 0.1199 | 0.0019 | 0.0333 | 0.0306 | 0.1171 | 0.0077 | 1.2528 | 1.9792 | 0.7453 | 8233.0182 | 34.47 | 9.575 | 9116.748 | 38.17 | 10.6028 | 11588.8031 | 48.52 | 13.4778 | 12.2 | 4.2
20 | [13 empty] | 8233.0182 | 34.47 | 9.575 | 9116.748 | 38.17 | 10.6028 | 11588.8031 | 48.52 | 13.4778
21 | [13 empty] | 8233.0182 | 34.47 | 9.575 | 9116.748 | 38.17 | 10.6028 | 11588.8031 | 48.52 | 13.4778
22 | 91.4036 | 4.8537 | 0.6363 | 0.0813 | 0.127 | 0.0023 | 0.0368 | 0.0349 | 0.1192 | 0.0078 | 1.1403 | 1.5568 | 0.737 | 8244.9605 | 34.52 | 9.5889 | 9131.0788 | 38.23 | 10.6194 | 11672.3991 | 48.87 | 13.575 | 13.4 | 5.4
23 | 90.1826 | 5.4268 | 0.7304 | 0.0808 | 0.1257 | 0.0035 | 0.0354 | 0.0329 | 0.1036 | 0.0079 | 1.9769 | 1.2935 | 0.7466 | 8240.1836 | 34.5 | 9.5833 | 9123.9134 | 38.2 | 10.6111 | 11591.1915 | 48.53 | 13.4806 | 12.3 | 3.4
24 | 90.369 | 5.3972 | 0.7083 | 0.0776 | 0.1194 | 0.0012 | 0.0331 | 0.0308 | 0.1027 | 0.0081 | 1.2747 | 1.8779 | 0.7445 | 8242.572 | 34.51 | 9.5861 | 9126.3018 | 38.21 | 10.6139 | 11607.9107 | 48.6 | 13.5 | 13 | 4.2
25 | 90.6788 | 5.5789 | 0.5752 | 0.0575 | 0.0928 | 0.0017 | 0.0285 | 0.0266 | 0.1183 | 0.0082 | 1.0112 | 1.8223 | 0.7415 | 8256.9028 | 34.57 | 9.6028 | 9143.0211 | 38.28 | 10.6333 | 11653.2915 | 48.79 | 13.5528 | 13.8 | 6.1
26 | 90.8873 | 5.4975 | 0.4735 | 0.053 | 0.0874 | 0.0017 | 0.0264 | 0.0249 | 0.1242 | 0.0074 | 1.0138 | 1.8029 | 0.7395 | 8240.1836 | 34.5 | 9.5833 | 9123.9134 | 38.2 | 10.6111 | 11643.7376 | 48.75 | 13.5417 | 13.7 | 6.4
27 | [13 empty] | 8240.1836 | 34.5 | 9.5833 | 9123.9134 | 38.2 | 10.6111 | 11643.7376 | 48.75 | 13.5417
28 | [13 empty] | 8240.1836 | 34.5 | 9.5833 | 9123.9134 | 38.2 | 10.6111 | 11643.7376 | 48.75 | 13.5417
29 | 91.0657 | 5.1951 | 0.6588 | 0.0838 | 0.1328 | 0.0023 | 0.0352 | 0.0311 | 0.1205 | 0.009 | 1.0633 | 1.6024 | 0.7394 | 8271.2335 | 34.63 | 9.6194 | 9159.7403 | 38.35 | 10.6528 | 11691.5068 | 48.95 | 13.5972 | 14 | 3.5
30 | 90.9312 | 5.4018 | 0.6421 | 0.0756 | 0.117 | 0 | 0.032 | 0.0287 | 0.1298 | 0.0087 | 0.9865 | 1.6466 | 0.7403 | 8283.1758 | 34.68 | 9.6333 | 9171.6826 | 38.4 | 10.6667 | 11698.6722 | 48.98 | 13.6056 | 14.4 | 3.8
31 | 90.7301 | 5.4234 | 0.6941 | 0.0863 | 0.1446 | 0.0018 | 0.0411 | 0.0374 | 0.1309 | 0.009 | 1.0207 | 1.6806 | 0.7427 | 8297.5066 | 34.74 | 9.65 | 9186.0133 | 38.46 | 10.6833 | 11698.6722 | 48.98 | 13.6056 | 15.2 | 4.3
Рівень одоризації відповідає чинним нормативним документам | [13 empty] | 8253.8217 | 34.5571 | 9.5992 | 9139.8205 | 38.2666 | 10.6296
Середньозважене значення теплоти згоряння:
| Начальник Угерського ВВР і СП | [8 empty] | Павлів В.І. | [10 empty] | 2019-08-01
[11 empty] | прізвище | [5 empty] | підпис |  |  |  | дата
| Начальник ХАЛ | [8 empty] | Садовська А.Я. | [10 empty] | 2019-08-01
[11 empty] | прізвище | [5 empty] | підпис |  |  |  | дата

## додаток
Додаток до Паспорту фізико-хімічних показників природного газу. Маршрут №317
Область | ГРС, прямий споживач | Cередньозважене значення вищої теплоти згоряння
|  | ккал/м³ | МДж/м³ | кВт*год./м³
Маршрут №317 |  | 9139.8205 | 38.2666 | 10.6296
Начальник Угерського ВВР і СП |  | Павлів В.І. |  |  | .08.2019
|  | прізвище |  | підпис | дата