## паспорт
[6 empty] | ПАСПОРТ ФІЗИКО-ХІМІЧНИХ ПОКАЗНИКІВ ПРИРОДНОГО ГАЗУ №319 | [18 empty] | Маршрут №319
прийнятого Стрийським ВУ ПЗГ філії "Оператор газосховищ України" АТ "Укртрансгаз"
Угерське ВВР і СП
Вимірювальна хіміко-аналітична лабораторія
по газопроводу "Більче-Волиця - Долина Ду 1400"
Свідоцтво № РЛ 182/18 чинне до 30.01.2023 р. | [20 empty] | за період з 01.07.2019р. по 31.07.2019р.
Число місяця | Компонентний склад, % мол. | [11 empty] | Фізико-хімічні показники газу обчислені на основі компонентного складу, 101,325 кПа | [9 empty] | Температура точки роси вологи (Р = 3.92 МПа), °С | Температура точки роси вуглеводнів, °С | Масова концентрація сірководню, г/м3 | Масова концентрація меркаптанової сірки, г/м3 | Маса механічних домішок, г/м3
[13 empty] | Густина абсолютна, кг/м3,при 20 ºС, | Температура вимірювання/згоряння при 20/25°С
| метан, С1 | етан, С2 | пропан, С3 | ізо-бутан, і-С4 | н-бутан, н-С4 | нео-пентан, нео-С5 | ізо-пентан, і-С5 | н-пентан, н-С5 | гексани та вищі, С6+ | кисень, О2 | азот, N2 | діоксид вуглецю, CО2 |  | Теплота згоряння нижча |  |  | Теплота згоряння вища |  |  | Число Воббе вище
[14 empty] | ккал/м3 | МДж/м3 | кВт⋅год/м3 | ккал/м3 | МДж/м3 | кВт⋅год/м3 | ккал/м3 | МДж/м3 | кВт⋅год/м3
1 | 95.5681 | 2.5122 | 0.7927 | 0.1229 | 0.1182 | 0.0014 | 0.0204 | 0.0142 | 0.011 | 0.0058 | 0.6353 | 0.1978 | 0.7032 | 8230.6297 | 34.46 | 9.5722 | 9119.1365 | 38.18 | 10.6056 | 11937.5181 | 49.98 | 13.8833 | -17.1 | -8.8
2 | 95.4347 | 2.5796 | 0.8266 | 0.1264 | 0.1229 | 0.0014 | 0.0216 | 0.0156 | 0.0128 | 0.0058 | 0.6459 | 0.2067 | 0.7044 | 8240.1836 | 34.5 | 9.5833 | 9131.0788 | 38.23 | 10.6194 | 11939.9065 | 49.99 | 13.8861 | -14.8 | -6.7
3 | 95.4424 | 2.5839 | 0.8282 | 0.1261 | 0.1252 | 0.0016 | 0.0218 | 0.0159 | 0.0054 | 0.0043 | 0.6509 | 0.1943 | 0.7041 | 8237.7951 | 34.49 | 9.5806 | 9128.6903 | 38.22 | 10.6167 | 11939.9065 | 49.99 | 13.8861 | -14.4 | -6.5
4 | 95.3273 | 2.6674 | 0.8546 | 0.1322 | 0.1308 | 0.0013 | 0.0221 | 0.0161 | 0.0059 | 0.0037 | 0.637 | 0.2016 | 0.7052 | 8249.7374 | 34.54 | 9.5944 | 9143.0211 | 38.28 | 10.6333 | 11947.0719 | 50.02 | 13.8944 | -14.6 | -6
5 | 95.297 | 2.6785 | 0.8671 | 0.1281 | 0.1292 | 0.0012 | 0.0222 | 0.0162 | 0.0085 | 0.004 | 0.6409 | 0.2071 | 0.7054 | 8252.1258 | 34.55 | 9.5972 | 9143.0211 | 38.28 | 10.6333 | 11947.0719 | 50.02 | 13.8944 | -14.8 | -6.4
6 | [13 empty] | 8252.1258 | 34.55 | 9.5972 | 9143.0211 | 38.28 | 10.6333 | 11947.0719 | 50.02 | 13.8944
7 | [13 empty] | 8252.1258 | 34.55 | 9.5972 | 9143.0211 | 38.28 | 10.6333 | 11947.0719 | 50.02 | 13.8944
8 | 95.4515 | 2.5706 | 0.8346 | 0.127 | 0.1243 | 0.0033 | 0.0218 | 0.0161 | 0.0046 | 0.0048 | 0.6569 | 0.1845 | 0.7041 | 8240.1836 | 34.5 | 9.5833 | 9131.0788 | 38.23 | 10.6194 | 11942.295 | 50 | 13.8889 | -15.5 | -5 | <0.0001 | <0.0002 | не виявл.
9 | 95.62 | 2.435 | 0.7913 | 0.1234 | 0.1255 | 0.0023 | 0.0218 | 0.0166 | 0.0091 | 0.0042 | 0.6647 | 0.1861 | 0.7029 | 8225.8528 | 34.44 | 9.5667 | 9116.748 | 38.17 | 10.6028 | 11932.7412 | 49.96 | 13.8778 | -14.6 | -5.6
10 | 95.67 | 2.4115 | 0.7946 | 0.1227 | 0.1252 | 0.0026 | 0.0223 | 0.017 | 0.0075 | 0.0043 | 0.6497 | 0.1726 | 0.7025 | 8225.8528 | 34.44 | 9.5667 | 9116.748 | 38.17 | 10.6028 | 11937.5181 | 49.98 | 13.8833 | -15.3 | -8.5
11 | 95.6539 | 2.4023 | 0.789 | 0.1247 | 0.1238 | 0.0018 | 0.0228 | 0.0169 | 0.0111 | 0.005 | 0.6787 | 0.17 | 0.7026 | 8223.4643 | 34.43 | 9.5639 | 9114.3595 | 38.16 | 10.6 | 11932.7412 | 49.96 | 13.8778 | -14.8 | -5.4
12 | 95.7365 | 2.3447 | 0.7786 | 0.1302 | 0.1251 | 0.0112 | 0.0232 | 0.0176 | 0.0071 | 0.0055 | 0.6556 | 0.1647 | 0.7022 | 8223.4643 | 34.43 | 9.5639 | 9114.3595 | 38.16 | 10.6 | 11935.1296 | 49.97 | 13.8806 | -14.8 | -5.7
13 | [13 empty] | 8223.4643 | 34.43 | 9.5639 | 9114.3595 | 38.16 | 10.6 | 11935.1296 | 49.97 | 13.8806
14 | [13 empty] | 8223.4643 | 34.43 | 9.5639 | 9114.3595 | 38.16 | 10.6 | 11935.1296 | 49.97 | 13.8806
15 | 95.7257 | 2.3913 | 0.7936 | 0.1257 | 0.1226 | 0.0015 | 0.0219 | 0.0159 | 0.0131 | 0.0054 | 0.6147 | 0.1686 | 0.7023 | 8228.2413 | 34.45 | 9.5694 | 9119.1365 | 38.18 | 10.6056 | 11942.295 | 50 | 13.8889 | -14.4 | -5.6
16 | 95.9141 | 2.2603 | 0.735 | 0.1128 | 0.1141 | 0.0021 | 0.0205 | 0.0149 | 0.0045 | 0.0047 | 0.6686 | 0.1484 | 0.7002 | 8204.3567 | 34.35 | 9.5417 | 9092.8634 | 38.07 | 10.575 | 11925.5758 | 49.93 | 13.8694 | -14.1 | -5.2
17 | [13 empty] | 8204.3567 | 34.35 | 9.5417 | 9092.8634 | 38.07 | 10.575 | 11925.5758 | 49.93 | 13.8694
18 | 95.9444 | 2.215 | 0.7067 | 0.1106 | 0.1071 | 0.0015 | 0.0186 | 0.0141 | 0.002 | 0.0058 | 0.7162 | 0.158 | 0.6996 | 8190.0259 | 34.29 | 9.525 | 9076.1442 | 38 | 10.5556 | 11908.8566 | 49.86 | 13.85 | -13.2 | -4.9
19 | 95.7603 | 2.3487 | 0.7814 | 0.123 | 0.1188 | 0.0029 | 0.0211 | 0.0158 | 0.0054 | 0.005 | 0.6503 | 0.1673 | 0.7017 | 8218.6874 | 34.41 | 9.5583 | 9109.5826 | 38.14 | 10.5944 | 11932.7412 | 49.96 | 13.8778 | -13.4 | -5.2
20 | [13 empty] | 8218.6874 | 34.41 | 9.5583 | 9109.5826 | 38.14 | 10.5944 | 11932.7412 | 49.96 | 13.8778
21 | [13 empty] | 8218.6874 | 34.41 | 9.5583 | 9109.5826 | 38.14 | 10.5944 | 11932.7412 | 49.96 | 13.8778
22 | 95.4756 | 2.518 | 0.8453 | 0.1389 | 0.1332 | 0.0015 | 0.0234 | 0.0178 | 0.0058 | 0.0047 | 0.6454 | 0.1904 | 0.7043 | 8242.572 | 34.51 | 9.5861 | 9133.4672 | 38.24 | 10.6222 | 11944.6835 | 50.01 | 13.8917 | -12.8 | -5.1
23 | 95.5359 | 2.4969 | 0.8284 | 0.13 | 0.1266 | 0.0011 | 0.0221 | 0.0168 | 0.0033 | 0.0052 | 0.6468 | 0.1869 | 0.7036 | 8235.4066 | 34.48 | 9.5778 | 9126.3018 | 38.21 | 10.6139 | 11939.9065 | 49.99 | 13.8861 | -12.4 | -5.4
24 | 95.6552 | 2.4197 | 0.7985 | 0.1281 | 0.1242 | 0.002 | 0.022 | 0.017 | 0.0043 | 0.005 | 0.6417 | 0.1823 | 0.7027 | 8225.8528 | 34.44 | 9.5667 | 9116.748 | 38.17 | 10.6028 | 11937.5181 | 49.98 | 13.8833 | -12.5 | -5.9
25 | 95.6339 | 2.4395 | 0.8039 | 0.1256 | 0.1216 | 0.0013 | 0.0208 | 0.0155 | 0.0027 | 0.0054 | 0.6493 | 0.1805 | 0.7026 | 8225.8528 | 34.44 | 9.5667 | 9116.748 | 38.17 | 10.6028 | 11935.1296 | 49.97 | 13.8806 | -12.6 | -5.8
26 | [13 empty] | 8225.8528 | 34.44 | 9.5667 | 9116.748 | 38.17 | 10.6028 | 11935.1296 | 49.97 | 13.8806
27 | [13 empty] | 8225.8528 | 34.44 | 9.5667 | 9116.748 | 38.17 | 10.6028 | 11935.1296 | 49.97 | 13.8806
28 | [13 empty] | 8225.8528 | 34.44 | 9.5667 | 9116.748 | 38.17 | 10.6028 | 11935.1296 | 49.97 | 13.8806
29 | [13 empty] | 8225.8528 | 34.44 | 9.5667 | 9116.748 | 38.17 | 10.6028 | 11935.1296 | 49.97 | 13.8806
30 | 95.8989 | 2.2703 | 0.7209 | 0.1105 | 0.1059 | 0 | 0.0182 | 0.0141 | 0.0059 | 0.0054 | 0.6764 | 0.1735 | 0.7001 | 8197.1913 | 34.32 | 9.5333 | 9085.698 | 38.04 | 10.5667 | 11916.022 | 49.89 | 13.8583
31 | 95.793 | 2.333 | 0.727 | 0.1104 | 0.1069 | 0.0004 | 0.018 | 0.0138 | 0.0026 | 0.0056 | 0.7079 | 0.1814 | 0.7008 | 8197.1913 | 34.32 | 9.5333 | 9085.698 | 38.04 | 10.5667 | 11911.245 | 49.87 | 13.8528 | -13.6 | -5
Рівень одоризації відповідає чинним нормативним документам | [13 empty] | 8230.367 | 34.4589 | 9.5719 | 9120.88 | 38.1873 | 10.6076
Середньозважене значення теплоти згоряння:
| Начальник Угерського ВВР і СП | [8 empty] | Павлів В.І. | [10 empty] | 2019-08-01
[11 empty] | прізвище | [5 empty] | підпис |  |  |  | дата
| Начальник ХАЛ | [8 empty] | Садовська А.Я. | [10 empty] | 2019-08-01
[11 empty] | прізвище | [5 empty] | підпис |  |  |  | дата

## додаток
Додаток до Паспорту фізико-хімічних показників природного газу. Маршрут №319
Область | ГРС, прямий споживач | Cередньозважене значення вищої теплоти згоряння
|  | ккал/м³ | МДж/м³ | кВт*год./м³
Маршрут №319 |  | 9120.88 | 38.1873 | 10.6076
Начальник Угерського ВВР і СП |  | Павлів В.І. |  |  | .08.2019
|  | прізвище |  | підпис | дата