## паспорт
АТ "Укртрансгаз" | [5 empty] | ПАСПОРТ ФІЗИКО-ХІМІЧНИХ ПОКАЗНИКІВ ПРИРОДНОГО ГАЗУ №806 | [18 empty] | Маршрут №806
Філія "Оператор газотранспортної системи України" | [5 empty] | переданого Барським ЛВУМГ та прийнятого АТ "Вінницягаз"
Барський п/м Барське ЛВУМГ
Вимірювальна хіміко-аналітична лабораторія
по газопроводу "Уренгой-Помари-Ужгород" (УПУ)
Свідоцтво № ПУ-0069/18 чинне до 12.09.2021 р. | [20 empty] | за період з 01.08.2019р. по 31.08.2019р.
Число місяця | Компонентний склад, % мол. | [11 empty] | Фізико-хімічні показники газу обчислені на основі компонентного складу, 101,325 кПа | [9 empty] | Температура точки роси вологи (Р = 3.92 МПа), °С | Температура точки роси вуглеводнів, °С | Масова концентрація сірководню, г/м3 | Масова концентрація меркаптанової сірки, г/м3 | Маса механічних домішок, г/м3
[13 empty] | Густина абсолютна, кг/м3,при 20 ºС, | Температура вимірювання/згоряння при 20/25°С
| метан, С1 | етан, С2 | пропан, С3 | ізо-бутан, і-С4 | н-бутан, н-С4 | нео-пентан, нео-С5 | ізо-пентан, і-С5 | н-пентан, н-С5 | гексани та вищі, С6+ | кисень, О2 | азот, N2 | діоксид вуглецю, CО2 |  | Теплота згоряння нижча |  |  | Теплота згоряння вища |  |  | Число Воббе вище
[14 empty] | ккал/м3 | МДж/м3 | кВт⋅год/м3 | ккал/м3 | МДж/м3 | кВт⋅год/м3 | ккал/м3 | МДж/м3 | кВт⋅год/м3
1 | 95.5679 | 2.5058 | 0.7914 | 0.1249 | 0.1103 | 0.0013 | 0.0205 | 0.0147 | 0.012 | 0.0069 | 0.6285 | 0.2158 | 0.7032 | 8227.4769 | 34.4468 | 9.5686 | 9117.7989 | 38.1744 | 10.604 | 11932.5979 | 49.9594 | 13.8776 | -19.2
2 | 95.7068 | 2.4206 | 0.7606 | 0.1203 | 0.1066 | 0.0013 | 0.0202 | 0.0142 | 0.0116 | 0.0066 | 0.6268 | 0.2044 | 0.702 | 8217.541 | 34.4052 | 9.557 | 9107.1942 | 38.13 | 10.5917 | 11928.7524 | 49.9433 | 13.8731 | -20.4
3 | [13 empty] | 8217.541 | 34.4052 | 9.557 | 9107.1942 | 38.13 | 10.5917 | 11928.7524 | 49.9433 | 13.8731
4 | [13 empty] | 8217.541 | 34.4052 | 9.557 | 9107.1942 | 38.13 | 10.5917 | 11928.7524 | 49.9433 | 13.8731
5 | 95.5931 | 2.5077 | 0.7787 | 0.1255 | 0.1107 | 0.0015 | 0.0214 | 0.0152 | 0.0123 | 0.0065 | 0.6185 | 0.2089 | 0.703 | 8228.0979 | 34.4494 | 9.5693 | 9118.5155 | 38.1774 | 10.6048 | 11935.2729 | 49.9706 | 13.8807 | -21 |  | <0,001 | <0,001 | відсутн.
6 | 95.672 | 2.452 | 0.7576 | 0.122 | 0.1078 | 0.0014 | 0.0209 | 0.0148 | 0.0122 | 0.0073 | 0.6236 | 0.2084 | 0.7023 | 8220.0727 | 34.4158 | 9.5599 | 9109.917 | 38.1414 | 10.5948 | 11929.875 | 49.948 | 13.8744 | -20.9
7 | 96.2393 | 2.0758 | 0.6247 | 0.1024 | 0.0898 | 0.0013 | 0.0179 | 0.0123 | 0.0104 | 0.0102 | 0.6429 | 0.173 | 0.6974 | 8172.1602 | 34.2152 | 9.5042 | 9058.6368 | 37.9267 | 10.5352 | 11904.4379 | 49.8415 | 13.8449 | -20.9
8 | 96.2414 | 2.0861 | 0.6258 | 0.103 | 0.0903 | 0.0014 | 0.018 | 0.0126 | 0.0104 | 0.008 | 0.6341 | 0.1689 | 0.6974 | 8174.477 | 34.2249 | 9.5069 | 9061.1686 | 37.9373 | 10.5381 | 11907.7818 | 49.8555 | 13.8488 | -21.2
9 | 96.3757 | 2.0158 | 0.6179 | 0.0997 | 0.0884 | 0.0012 | 0.0167 | 0.0116 | 0.0093 | 0.0071 | 0.5949 | 0.1617 | 0.6964 | 8170.9182 | 34.21 | 9.5028 | 9057.0365 | 37.92 | 10.5333 | 11911.245 | 49.87 | 13.8528 | -21.1
10 | [13 empty] | 8170.9182 | 34.21 | 9.5028 | 9057.0365 | 37.92 | 10.5333 | 11911.245 | 49.87 | 13.8528
11 | [13 empty] | 8170.9182 | 34.21 | 9.5028 | 9057.0365 | 37.92 | 10.5333 | 11911.245 | 49.87 | 13.8528
12 | 95.7678 | 2.353 | 0.7396 | 0.1209 | 0.106 | 0.0014 | 0.0205 | 0.0145 | 0.0113 | 0.012 | 0.6442 | 0.2088 | 0.7016 | 8209.1336 | 34.37 | 9.5472 | 9097.6403 | 38.09 | 10.5806 | 11920.7989 | 49.91 | 13.8639 | -20.4
13 | 95.5795 | 2.4717 | 0.7855 | 0.1283 | 0.113 | 0.0014 | 0.0217 | 0.0151 | 0.0114 | 0.0121 | 0.6396 | 0.2207 | 0.7032 | 8223.4643 | 34.43 | 9.5639 | 9114.3595 | 38.16 | 10.6 | 11927.9642 | 49.94 | 13.8722 | -20.1
14 | 95.484 | 2.5597 | 0.8022 | 0.1303 | 0.1152 | 0.0014 | 0.0219 | 0.0154 | 0.012 | 0.0106 | 0.617 | 0.2303 | 0.704 | 8234.1169 | 34.4746 | 9.5763 | 9123.9134 | 38.2 | 10.6111 | 11935.1296 | 49.97 | 13.8806 | -20.3
15 | 95.4788 | 2.5553 | 0.8002 | 0.129 | 0.1145 | 0.0013 | 0.0219 | 0.0152 | 0.012 | 0.0106 | 0.6276 | 0.2336 | 0.704 | 8233.0182 | 34.47 | 9.575 | 9121.5249 | 38.19 | 10.6083 | 11932.7412 | 49.96 | 13.8778 | -20.7
16 | 95.6614 | 2.4321 | 0.7596 | 0.1223 | 0.1084 | 0.0014 | 0.0206 | 0.0147 | 0.012 | 0.0117 | 0.6386 | 0.2172 | 0.7024 | 8216.299 | 34.4 | 9.5556 | 9107.1942 | 38.13 | 10.5917 | 11923.1873 | 49.92 | 13.8667 | -20.6
17 | [13 empty] | 8216.299 | 34.4 | 9.5556 | 9107.1942 | 38.13 | 10.5917 | 11923.1873 | 49.92 | 13.8667
18 | [13 empty] | 8216.299 | 34.4 | 9.5556 | 9107.1942 | 38.13 | 10.5917 | 11923.1873 | 49.92 | 13.8667
19 | 95.8362 | 2.3102 | 0.7155 | 0.1153 | 0.1014 | 0.0014 | 0.02 | 0.014 | 0.0113 | 0.0111 | 0.6641 | 0.1995 | 0.7008 | 8199.5797 | 34.33 | 9.5361 | 9088.0865 | 38.05 | 10.5694 | 11913.6335 | 49.88 | 13.8556 | -20.7
20 | 95.8616 | 2.2932 | 0.7049 | 0.1138 | 0.0996 | 0.0013 | 0.0201 | 0.0139 | 0.0111 | 0.0112 | 0.6724 | 0.1969 | 0.7006 | 8197.1913 | 34.32 | 9.5333 | 9085.698 | 38.04 | 10.5667 | 11911.245 | 49.87 | 13.8528 | -20.9
21 | 95.8655 | 2.2928 | 0.7041 | 0.1129 | 0.0991 | 0.0013 | 0.0197 | 0.0135 | 0.0105 | 0.0115 | 0.671 | 0.1981 | 0.7005 | 8194.8028 | 34.31 | 9.5306 | 9083.3096 | 38.03 | 10.5639 | 11911.245 | 49.87 | 13.8528 | -20.8
22 | 95.7183 | 2.4043 | 0.7493 | 0.1191 | 0.1057 | 0.0014 | 0.0201 | 0.014 | 0.0112 | 0.0117 | 0.6365 | 0.2084 | 0.7019 | 8213.9105 | 34.39 | 9.5528 | 9102.4172 | 38.11 | 10.5861 | 11923.1873 | 49.92 | 13.8667 | -20.5
23 | 95.676 | 2.4258 | 0.7604 | 0.1219 | 0.11 | 0.0014 | 0.0207 | 0.0145 | 0.0108 | 0.0125 | 0.6356 | 0.2104 | 0.7023 | 8216.299 | 34.4 | 9.5556 | 9107.1942 | 38.13 | 10.5917 | 11925.5758 | 49.93 | 13.8694 | -20.4
24 | [13 empty] | 8216.299 | 34.4 | 9.5556 | 9107.1942 | 38.13 | 10.5917 | 11925.5758 | 49.93 | 13.8694
25 | [13 empty] | 8216.299 | 34.4 | 9.5556 | 9107.1942 | 38.13 | 10.5917 | 11925.5758 | 49.93 | 13.8694
26 | [13 empty] | 8216.299 | 34.4 | 9.5556 | 9107.1942 | 38.13 | 10.5917 | 11925.5758 | 49.93 | 13.8694
27 | 95.7064 | 2.4161 | 0.7544 | 0.1207 | 0.107 | 0.0014 | 0.0198 | 0.0137 | 0.0105 | 0.0103 | 0.6336 | 0.2061 | 0.702 | 8213.9105 | 34.39 | 9.5528 | 9104.8057 | 38.12 | 10.5889 | 11925.5758 | 49.93 | 13.8694 | -20.9
28 | 95.7559 | 2.3692 | 0.7425 | 0.1189 | 0.1053 | 0.0014 | 0.0196 | 0.0135 | 0.0099 | 0.0139 | 0.6485 | 0.2014 | 0.7015 | 8209.1336 | 34.37 | 9.5472 | 9097.6403 | 38.09 | 10.5806 | 11920.7989 | 49.91 | 13.8639 | -21.2
29 | 95.8128 | 2.334 | 0.7282 | 0.1173 | 0.1038 | 0.0013 | 0.0192 | 0.0134 | 0.0114 | 0.0112 | 0.6497 | 0.1977 | 0.7011 | 8204.3567 | 34.35 | 9.5417 | 9092.8634 | 38.07 | 10.575 | 11918.4104 | 49.9 | 13.8611 | -20.6
30 | 95.9092 | 2.2707 | 0.7139 | 0.1168 | 0.1028 | 0.0014 | 0.0195 | 0.0135 | 0.01 | 0.0104 | 0.6403 | 0.1915 | 0.7004 | 8199.5797 | 34.33 | 9.5361 | 9088.0865 | 38.05 | 10.5694 | 11918.4104 | 49.9 | 13.8611 | -20.7
31 | [13 empty] | 8199.5797 | 34.33 | 9.5361 | 9088.0865 | 38.05 | 10.5694 | 11918.4104 | 49.9 | 13.8611
Рівень одоризації відповідає чинним нормативним документам | [13 empty] | 8207.2945 | 34.3623 | 9.5451 | 9096.47 | 38.0851 | 10.5792
Середньозважене значення теплоти згоряння:
| В.о. начальника Барського ЛВУМГ | [8 empty] | Заріцький О.С. | [10 empty] | 2019-09-02
[11 empty] | прізвище | [5 empty] | підпис |  |  |  | дата

## додаток
Додаток до Паспорту фізико-хімічних показників природного газу. Маршрут №806
Область | ГРС, прямий споживач | Cередньозважене значення вищої теплоти згоряння
|  | ккал/м³ | МДж/м³ | кВт*год./м³
Маршрут №806 |  | 9096.47 | 38.0851 | 10.5792
Вінницька | ГРП Митки (КС Бар МГ П) | 9096.2073 | 38.084 | 10.5789
Вінницька | Літин УПУ | 9096.7805 | 38.0864 | 10.5796
Вінницька | Мартинівка УПУ | 9096.7088 | 38.0861 | 10.5795
Вінницька | Мурафа УПУ | 9095.7296 | 38.082 | 10.5783
Вінницька | Пасинки УПУ | 9096.1834 | 38.0839 | 10.5789
Вінницька | Сьомаки (Браїлів) ДПМон. | 9096.7327 | 38.0862 | 10.5795
Вінницька | Тиврів УПУ | 9096.6133 | 38.0857 | 10.5794
В.о. начальника Барського ЛВУМГ |  | Заріцький О.С. |  |  | 2019-09-02
|  | прізвище |  | підпис | дата