## паспорт
АТ "Укртрансгаз" | [5 empty] | ПАСПОРТ ФІЗИКО-ХІМІЧНИХ ПОКАЗНИКІВ ПРИРОДНОГО ГАЗУ №811 | [18 empty] | Маршрут №811
Філія "Оператор газотранспортної системи України" | [5 empty] | переданого Барським ЛВУМГ та прийнятого АТ "Вінницягаз"
Барський п/м Барське ЛВУМГ
Вимірювальна хіміко-аналітична лабораторія
по газопроводу "Ананьїв-Чернівці-Богородчани" (АЧБ)
Свідоцтво № ПУ-0069/18 чинне до 12.09.2021 р. | [20 empty] | за період з 01.08.2019р. по 31.08.2019р.
Число місяця | Компонентний склад, % мол. | [11 empty] | Фізико-хімічні показники газу обчислені на основі компонентного складу, 101,325 кПа | [9 empty] | Температура точки роси вологи (Р = 3.92 МПа), °С | Температура точки роси вуглеводнів, °С | Масова концентрація сірководню, г/м3 | Масова концентрація меркаптанової сірки, г/м3 | Маса механічних домішок, г/м3
[13 empty] | Густина абсолютна, кг/м3,при 20 ºС, | Температура вимірювання/згоряння при 20/25°С
| метан, С1 | етан, С2 | пропан, С3 | ізо-бутан, і-С4 | н-бутан, н-С4 | нео-пентан, нео-С5 | ізо-пентан, і-С5 | н-пентан, н-С5 | гексани та вищі, С6+ | кисень, О2 | азот, N2 | діоксид вуглецю, CО2 |  | Теплота згоряння нижча |  |  | Теплота згоряння вища |  |  | Число Воббе вище
[14 empty] | ккал/м3 | МДж/м3 | кВт⋅год/м3 | ккал/м3 | МДж/м3 | кВт⋅год/м3 | ккал/м3 | МДж/м3 | кВт⋅год/м3
1 | [13 empty] | 8217.6126 | 34.4055 | 9.5571 | 9107.2897 | 38.1304 | 10.5918 | 11928.7763 | 49.9434 | 13.8732
2 | 95.6462 | 2.4779 | 0.7613 | 0.1213 | 0.1086 | 0.0013 | 0.0201 | 0.0136 | 0.0099 | 0.0062 | 0.6299 | 0.2037 | 0.7024 | 8220.8609 | 34.4191 | 9.5609 | 9110.753 | 38.1449 | 10.5958 | 11930.5916 | 49.951 | 13.8753 | -8.4
3 | [13 empty] | 8220.8609 | 34.4191 | 9.5609 | 9110.753 | 38.1449 | 10.5958 | 11930.5916 | 49.951 | 13.8753
4 | [13 empty] | 8220.8609 | 34.4191 | 9.5609 | 9110.753 | 38.1449 | 10.5958 | 11930.5916 | 49.951 | 13.8753
5 | [13 empty] | 8220.8609 | 34.4191 | 9.5609 | 9110.753 | 38.1449 | 10.5958 | 11930.5916 | 49.951 | 13.8753
6 | [13 empty] | 8220.8609 | 34.4191 | 9.5609 | 9110.753 | 38.1449 | 10.5958 | 11930.5916 | 49.951 | 13.8753
7 | 95.6522 | 2.4713 | 0.7631 | 0.1217 | 0.1086 | 0.0013 | 0.0201 | 0.0135 | 0.0097 | 0.0096 | 0.6247 | 0.2042 | 0.7024 | 8220.7654 | 34.4187 | 9.5608 | 9110.6574 | 38.1445 | 10.5957 | 11930.3527 | 49.95 | 13.875 | -8.4
8 | [13 empty] | 8220.7654 | 34.4187 | 9.5608 | 9110.6574 | 38.1445 | 10.5957 | 11930.3527 | 49.95 | 13.875
9 | [13 empty] | 8220.7654 | 34.4187 | 9.5608 | 9110.6574 | 38.1445 | 10.5957 | 11930.3527 | 49.95 | 13.875
10 | [13 empty] | 8220.7654 | 34.4187 | 9.5608 | 9110.6574 | 38.1445 | 10.5957 | 11930.3527 | 49.95 | 13.875
11 | [13 empty] | 8220.7654 | 34.4187 | 9.5608 | 9110.6574 | 38.1445 | 10.5957 | 11930.3527 | 49.95 | 13.875
12 | [13 empty] | 8220.7654 | 34.4187 | 9.5608 | 9110.6574 | 38.1445 | 10.5957 | 11930.3527 | 49.95 | 13.875
13 | [13 empty] | 8220.7654 | 34.4187 | 9.5608 | 9110.6574 | 38.1445 | 10.5957 | 11930.3527 | 49.95 | 13.875
14 | [13 empty] | 8220.7654 | 34.4187 | 9.5608 | 9110.6574 | 38.1445 | 10.5957 | 11930.3527 | 49.95 | 13.875
15 | [13 empty] | 8220.7654 | 34.4187 | 9.5608 | 9110.6574 | 38.1445 | 10.5957 | 11930.3527 | 49.95 | 13.875
16 | 95.688 | 2.4273 | 0.7556 | 0.1216 | 0.1078 | 0.0014 | 0.0207 | 0.0145 | 0.0118 | 0.0092 | 0.6257 | 0.2164 | 0.7023 | 8216.299 | 34.4 | 9.5556 | 9107.1942 | 38.13 | 10.5917 | 11925.5758 | 49.93 | 13.8694 | -10.1 |  | <0,001 | <0,001 | відсутн.
17 | [13 empty] | 8216.299 | 34.4 | 9.5556 | 9107.1942 | 38.13 | 10.5917 | 11925.5758 | 49.93 | 13.8694
18 | [13 empty] | 8216.299 | 34.4 | 9.5556 | 9107.1942 | 38.13 | 10.5917 | 11925.5758 | 49.93 | 13.8694
19 | [13 empty] | 8216.299 | 34.4 | 9.5556 | 9107.1942 | 38.13 | 10.5917 | 11925.5758 | 49.93 | 13.8694
20 | [13 empty] | 8216.299 | 34.4 | 9.5556 | 9107.1942 | 38.13 | 10.5917 | 11925.5758 | 49.93 | 13.8694
21 | 95.7467 | 2.3686 | 0.7399 | 0.1196 | 0.1058 | 0.0014 | 0.0201 | 0.0138 | 0.0092 | 0.0108 | 0.6673 | 0.1968 | 0.7015 | 8206.7451 | 34.36 | 9.5444 | 9095.2519 | 38.08 | 10.5778 | 11918.4104 | 49.9 | 13.8611 | -10.1
22 | [13 empty] | 8206.7451 | 34.36 | 9.5444 | 9095.2519 | 38.08 | 10.5778 | 11918.4104 | 49.9 | 13.8611
23 | [13 empty] | 8206.7451 | 34.36 | 9.5444 | 9095.2519 | 38.08 | 10.5778 | 11918.4104 | 49.9 | 13.8611
24 | [13 empty] | 8206.7451 | 34.36 | 9.5444 | 9095.2519 | 38.08 | 10.5778 | 11918.4104 | 49.9 | 13.8611
25 | [13 empty] | 8206.7451 | 34.36 | 9.5444 | 9095.2519 | 38.08 | 10.5778 | 11918.4104 | 49.9 | 13.8611
26 | [13 empty] | 8206.7451 | 34.36 | 9.5444 | 9095.2519 | 38.08 | 10.5778 | 11918.4104 | 49.9 | 13.8611
27 | [13 empty] | 8206.7451 | 34.36 | 9.5444 | 9095.2519 | 38.08 | 10.5778 | 11918.4104 | 49.9 | 13.8611
28 | [13 empty] | 8206.7451 | 34.36 | 9.5444 | 9095.2519 | 38.08 | 10.5778 | 11918.4104 | 49.9 | 13.8611
29 | [13 empty] | 8206.7451 | 34.36 | 9.5444 | 9095.2519 | 38.08 | 10.5778 | 11918.4104 | 49.9 | 13.8611
30 | 95.5372 | 2.4894 | 0.8008 | 0.1337 | 0.1148 | 0.0015 | 0.0236 | 0.0168 | 0.0148 | 0.0128 | 0.6438 | 0.2108 | 0.7037 | 8230.6297 | 34.46 | 9.5722 | 9121.5249 | 38.19 | 10.6083 | 11932.7412 | 49.96 | 13.8778 | -10
31 | [13 empty] | 8230.6297 | 34.46 | 9.5722 | 9121.5249 | 38.19 | 10.6083 | 11932.7412 | 49.96 | 13.8778
Рівень одоризації відповідає чинним нормативним документам | [13 empty] | 8216.4662 | 34.4007 | 9.5558 | 9106.1671 | 38.1257 | 10.5905
Середньозважене значення теплоти згоряння:
| В.о. начальника Барського ЛВУМГ | [8 empty] | Заріцький О.С. | [10 empty] | 2019-09-02
[11 empty] | прізвище | [5 empty] | підпис |  |  |  | дата

## додаток
Додаток до Паспорту фізико-хімічних показників природного газу. Маршрут №811
Область | ГРС, прямий споживач | Cередньозважене значення вищої теплоти згоряння
|  | ккал/м³ | МДж/м³ | кВт*год./м³
Маршрут №811 |  | 9106.1671 | 38.1257 | 10.5905
Вінницька | Могилів-Подільський | 9106.1671 | 38.1257 | 10.5905
В.о. начальника Барського ЛВУМГ |  | Заріцький О.С. |  |  | 2019-09-02
|  | прізвище |  | підпис | дата