## паспорт
АТ "Укртрансгаз" | [5 empty] | ПАСПОРТ ФІЗИКО-ХІМІЧНИХ ПОКАЗНИКІВ ПРИРОДНОГО ГАЗУ №622 | [18 empty] | Маршрут №622
Філія "Оператор газотранспортної системи України" | [5 empty] | переданого Криворізьким ЛВУМГ та прийнятого АТ "Криворіжгаз", АТ "Дніпропетровськгаз", ВАТ "Кіровоградгаз" Кіровоградська обл, ТОВ "ЕНЕРГОМАКС", ТОВ "ЕНЕРГОМАКС" Випробувальний стенд, ПАТ ІВП "ЕНЕРГІЯ"
Криворізьке ЛВУМГ
Вимірювальна хіміко-аналітична лабораторія
Свідоцтво № 08-0016/2018 від 16.05.2018 р. чинне до 16.05.2021 р. | [20 empty] | за період з 01.08.2019р. по 31.08.2019р.
Число місяця | Компонентний склад, % мол. | [11 empty] | Фізико-хімічні показники газу обчислені на основі компонентного складу, 101,325 кПа | [9 empty] | Температура точки роси вологи (Р = 3.92 МПа), °С | Температура точки роси вуглеводнів, °С | Масова концентрація сірководню, г/м3 | Масова концентрація меркаптанової сірки, г/м3 | Маса механічних домішок, г/м3
[13 empty] | Густина абсолютна, кг/м3,при 20 ºС, | Температура вимірювання/згоряння при 20/25°С
| метан, С1 | етан, С2 | пропан, С3 | ізо-бутан, і-С4 | н-бутан, н-С4 | нео-пентан, нео-С5 | ізо-пентан, і-С5 | н-пентан, н-С5 | гексани та вищі, С6+ | кисень, О2 | азот, N2 | діоксид вуглецю, CО2 |  | Теплота згоряння нижча |  |  | Теплота згоряння вища |  |  | Число Воббе вище
[14 empty] | ккал/м3 | МДж/м3 | кВт⋅год/м3 | ккал/м3 | МДж/м3 | кВт⋅год/м3 | ккал/м3 | МДж/м3 | кВт⋅год/м3
1 | 95.6806 | 2.3743 | 0.8039 | 0.1181 | 0.1182 | 0.0012 | 0.0212 | 0.0159 | 0.0143 | 0.0041 | 0.6475 | 0.2007 | 0.7026 | 8221.0759 | 34.42 | 9.5611 | 9111.9711 | 38.15 | 10.5972 | 11930.3527 | 49.95 | 13.875
2 | 95.7024 | 2.3717 | 0.7997 | 0.1169 | 0.1164 | 0.0012 | 0.0206 | 0.0153 | 0.013 | 0.0029 | 0.6392 | 0.2007 | 0.7024 | 8221.0759 | 34.42 | 9.5611 | 9109.5826 | 38.14 | 10.5944 | 11930.3527 | 49.95 | 13.875 |  |  |  |  | відсутні
3 | [13 empty] | 8221.0759 | 34.42 | 9.5611 | 9109.5826 | 38.14 | 10.5944 | 11930.3527 | 49.95 | 13.875
4 | [13 empty] | 8221.0759 | 34.42 | 9.5611 | 9109.5826 | 38.14 | 10.5944 | 11930.3527 | 49.95 | 13.875
5 | 95.5937 | 2.4544 | 0.7948 | 0.1138 | 0.1129 | 0.0012 | 0.0198 | 0.0147 | 0.0133 | 0.0051 | 0.665 | 0.2114 | 0.703 | 8221.0759 | 34.42 | 9.5611 | 9109.5826 | 38.14 | 10.5944 | 11925.5758 | 49.93 | 13.8694
6 | 95.607 | 2.4527 | 0.793 | 0.114 | 0.1133 | 0.0012 | 0.02 | 0.0149 | 0.0126 | 0.004 | 0.6555 | 0.2118 | 0.7029 | 8221.0759 | 34.42 | 9.5611 | 9111.9711 | 38.15 | 10.5972 | 11927.9642 | 49.94 | 13.8722
7 | 95.5991 | 2.4574 | 0.7941 | 0.1136 | 0.1125 | 0.0011 | 0.0198 | 0.0147 | 0.013 | 0.0041 | 0.6583 | 0.2123 | 0.7029 | 8221.0759 | 34.42 | 9.5611 | 9111.9711 | 38.15 | 10.5972 | 11925.5758 | 49.93 | 13.8694 | -11.5 | -9 | <0,0001 | 0,0013
8 | 95.6048 | 2.4535 | 0.7931 | 0.1135 | 0.1123 | 0.0011 | 0.0197 | 0.0146 | 0.0129 | 0.0043 | 0.6586 | 0.2115 | 0.7029 | 8221.0759 | 34.42 | 9.5611 | 9109.5826 | 38.14 | 10.5944 | 11925.5758 | 49.93 | 13.8694
9 | 95.6261 | 2.441 | 0.7935 | 0.1138 | 0.1122 | 0.0012 | 0.0195 | 0.0144 | 0.0121 | 0.0033 | 0.654 | 0.2088 | 0.7027 | 8221.0759 | 34.42 | 9.5611 | 9109.5826 | 38.14 | 10.5944 | 11927.9642 | 49.94 | 13.8722
10 | [13 empty] | 8221.0759 | 34.42 | 9.5611 | 9109.5826 | 38.14 | 10.5944 | 11927.9642 | 49.94 | 13.8722
11 | [13 empty] | 8221.0759 | 34.42 | 9.5611 | 9109.5826 | 38.14 | 10.5944 | 11927.9642 | 49.94 | 13.8722
12 | 95.5 | 2.4847 | 0.8007 | 0.1177 | 0.123 | 0.0014 | 0.024 | 0.0183 | 0.0192 | 0.0049 | 0.681 | 0.2251 | 0.7041 | 8228.2413 | 34.45 | 9.5694 | 9116.748 | 38.17 | 10.6028 | 11925.5758 | 49.93 | 13.8694
13 | 95.4721 | 2.4972 | 0.8087 | 0.1196 | 0.1261 | 0.0014 | 0.025 | 0.0194 | 0.0222 | 0.0035 | 0.6789 | 0.226 | 0.7044 | 8233.0182 | 34.47 | 9.575 | 9121.5249 | 38.19 | 10.6083 | 11927.9642 | 49.94 | 13.8722
14 | 95.508 | 2.4834 | 0.8021 | 0.1181 | 0.1233 | 0.0014 | 0.024 | 0.0183 | 0.0202 | 0.0031 | 0.6738 | 0.2243 | 0.704 | 8228.2413 | 34.45 | 9.5694 | 9119.1365 | 38.18 | 10.6056 | 11927.9642 | 49.94 | 13.8722 | -11.1 | -7.6 | <0,0001 | 0,0015
15 | 95.476 | 2.494 | 0.8098 | 0.1194 | 0.1249 | 0.0014 | 0.0244 | 0.0189 | 0.0214 | 0.0032 | 0.6813 | 0.2252 | 0.7044 | 8230.6297 | 34.46 | 9.5722 | 9121.5249 | 38.19 | 10.6083 | 11927.9642 | 49.94 | 13.8722
16 | 95.5232 | 2.4785 | 0.7955 | 0.1159 | 0.119 | 0.0013 | 0.0225 | 0.0169 | 0.0166 | 0.0034 | 0.6836 | 0.2237 | 0.7037 | 8223.4643 | 34.43 | 9.5639 | 9114.3595 | 38.16 | 10.6 | 11923.1873 | 49.92 | 13.8667
17 | [13 empty] | 8223.4643 | 34.43 | 9.5639 | 9114.3595 | 38.16 | 10.6 | 11923.1873 | 49.92 | 13.8667
18 | [13 empty] | 8223.4643 | 34.43 | 9.5639 | 9114.3595 | 38.16 | 10.6 | 11923.1873 | 49.92 | 13.8667
19 | 95.4289 | 2.5125 | 0.816 | 0.1201 | 0.1282 | 0.0014 | 0.0251 | 0.0194 | 0.021 | 0.0034 | 0.687 | 0.237 | 0.7048 | 8233.0182 | 34.47 | 9.575 | 9123.9134 | 38.2 | 10.6111 | 11925.5758 | 49.93 | 13.8694
20 | 95.4178 | 2.5181 | 0.8192 | 0.1211 | 0.1298 | 0.0014 | 0.0256 | 0.02 | 0.0224 | 0.0032 | 0.6844 | 0.2371 | 0.705 | 8235.4066 | 34.48 | 9.5778 | 9126.3018 | 38.21 | 10.6139 | 11927.9642 | 49.94 | 13.8722 |  |  | <0,0001 | 0,0017
21 | 95.404 | 2.5186 | 0.8193 | 0.1211 | 0.1294 | 0.0013 | 0.0256 | 0.0199 | 0.022 | 0.0056 | 0.6962 | 0.2369 | 0.705 | 8233.0182 | 34.47 | 9.575 | 9123.9134 | 38.2 | 10.6111 | 11925.5758 | 49.93 | 13.8694
22 | 95.4274 | 2.5162 | 0.814 | 0.1199 | 0.1268 | 0.0014 | 0.0247 | 0.019 | 0.0199 | 0.0046 | 0.6897 | 0.2365 | 0.7047 | 8230.6297 | 34.46 | 9.5722 | 9121.5249 | 38.19 | 10.6083 | 11925.5758 | 49.93 | 13.8694
23 | [13 empty] | 8230.6297 | 34.46 | 9.5722 | 9121.5249 | 38.19 | 10.6083 | 11925.5758 | 49.93 | 13.8694
24 | [13 empty] | 8230.6297 | 34.46 | 9.5722 | 9121.5249 | 38.19 | 10.6083 | 11925.5758 | 49.93 | 13.8694
25 | [13 empty] | 8230.6297 | 34.46 | 9.5722 | 9121.5249 | 38.19 | 10.6083 | 11925.5758 | 49.93 | 13.8694
26 | [13 empty] | 8230.6297 | 34.46 | 9.5722 | 9121.5249 | 38.19 | 10.6083 | 11925.5758 | 49.93 | 13.8694
27 | 95.0894 | 2.683 | 0.9143 | 0.1332 | 0.1507 | 0.0015 | 0.0311 | 0.0249 | 0.0251 | 0.0034 | 0.6928 | 0.2506 | 0.7082 | 8264.0681 | 34.6 | 9.6111 | 9157.3518 | 38.34 | 10.65 | 11942.295 | 50 | 13.8889
28 | 95.0875 | 2.6877 | 0.9116 | 0.1329 | 0.15 | 0.0015 | 0.0309 | 0.0245 | 0.0237 | 0.0035 | 0.6958 | 0.2506 | 0.7081 | 8264.0681 | 34.6 | 9.6111 | 9154.9633 | 38.33 | 10.6472 | 11942.295 | 50 | 13.8889 | -10.3 | -7.2 | <0,0001 | 0,0021 | відсутні
29 | 95.2144 | 2.6045 | 0.8778 | 0.1277 | 0.1434 | 0.0015 | 0.0294 | 0.023 | 0.0211 | 0.0046 | 0.7122 | 0.2405 | 0.7068 | 8249.7374 | 34.54 | 9.5944 | 9140.6326 | 38.27 | 10.6306 | 11932.7412 | 49.96 | 13.8778
30 | 95.2101 | 2.6078 | 0.8811 | 0.1287 | 0.1455 | 0.0015 | 0.0302 | 0.024 | 0.0213 | 0.003 | 0.7058 | 0.241 | 0.7069 | 8252.1258 | 34.55 | 9.5972 | 9143.0211 | 38.28 | 10.6333 | 11935.1296 | 49.97 | 13.8806
31 | [13 empty] | 8252.1258 | 34.55 | 9.5972 | 9143.0211 | 38.28 | 10.6333 | 11935.1296 | 49.97 | 13.8806
Рівень одоризації відповідає чинним нормативним документам | [13 empty] | 8233.2331 | 34.4709 | 9.5753 | 9123.6029 | 38.1987 | 10.6108
Середньозважене значення теплоти згоряння:
| В.о.начальника Криворізького ЛВУМГ | [8 empty] | Матвієнко Р.В. | [10 empty] | 2019-09-02
[11 empty] | прізвище | [5 empty] | підпис |  |  |  | дата

## додаток
Додаток до Паспорту фізико-хімічних показників природного газу. Маршрут №622
Область | ГРС, прямий споживач | Cередньозважене значення вищої теплоти згоряння
|  | ккал/м³ | МДж/м³ | кВт*год./м³
Маршрут №622 |  | 9123.6029 | 38.1987 | 10.6108
Дніпропетровська | ГРС с.Андрiївка | 9120.8084 | 38.187 | 10.6075
Дніпропетровська | ГРС с.Гейківка (с.Ранній Ранок) | 9120.9517 | 38.1876 | 10.6077
Дніпропетровська | ГРС с.Зелена Балка | 9119.5425 | 38.1817 | 10.606
Дніпропетровська | ГРС с.Карпівка | 9120.7128 | 38.1866 | 10.6074
Дніпропетровська | ГРС с.Родіонівка | 9120.7606 | 38.1868 | 10.6074
Дніпропетровська | ГРС-4 м.Кривий Ріг (смт.Широке) | 9120.5934 | 38.1861 | 10.6073
Дніпропетровська | ГРС-6 м.Кривий Ріг, ВС ТОВ "ЕНЕРГОМАКС" | 0 | 0 | 0
Дніпропетровська | ГРС-6 м.Кривий Ріг, ПАТ ІВП "Енергія" | 0 | 0 | 0
Дніпропетровська | ГРС-6 м.Кривий Ріг, ТОВ "ЕНЕРГОМАКС" | 9121.931 | 38.1917 | 10.6088
Дніпропетровська | ГРС-6 м.Кривий Ріг, місто | 9124.606 | 38.2029 | 10.6119
Кіровоградська | ГРС с.Кірове (с.Ганнівка) | 9120.7128 | 38.1866 | 10.6074
Кіровоградська | ГРС с.Марфiвка, ГОКОР | 0 | 0 | 0
Кіровоградська | ГРС с.Марфiвка, місто | 9121.1189 | 38.1883 | 10.6079
В.о.начальника Криворізького ЛВУМГ |  | Матвієнко Р.В. |  |  | 2019-09-02
|  | прізвище |  | підпис | дата