## паспорт
АТ "Укртрансгаз" | [5 empty] | ПАСПОРТ ФІЗИКО-ХІМІЧНИХ ПОКАЗНИКІВ ПРИРОДНОГО ГАЗУ №642 | [18 empty] | Маршрут №642
Філія "Оператор газотранспортної системи України" | [5 empty] | переданого Запорізьким ЛВУМГ та прийнятого АТ "Дніпропетровськгаз"
Дніпропетровський п/м Запорізького ЛВУМГ
Вимірювальна хіміко-аналітична лабораторія
по газопроводу-відгалуженню Пролетарське ПСГ-ШДКРІ
Свідоцтво № ПЧ 06-2/161-2018 від 07.06.2018 чинне до 07.06.2021 р. | [20 empty] | за період з 01.08.2019р. по 31.08.2019р.
Число місяця | Компонентний склад, % мол. | [11 empty] | Фізико-хімічні показники газу обчислені на основі компонентного складу, 101,325 кПа | [9 empty] | Температура точки роси вологи (Р = 3.92 МПа), °С | Температура точки роси вуглеводнів, °С | Масова концентрація сірководню, г/м3 | Масова концентрація меркаптанової сірки, г/м3 | Маса механічних домішок, г/м3
[13 empty] | Густина абсолютна, кг/м3,при 20 ºС, | Температура вимірювання/згоряння при 20/25°С
| метан, С1 | етан, С2 | пропан, С3 | ізо-бутан, і-С4 | н-бутан, н-С4 | нео-пентан, нео-С5 | ізо-пентан, і-С5 | н-пентан, н-С5 | гексани та вищі, С6+ | кисень, О2 | азот, N2 | діоксид вуглецю, CО2 |  | Теплота згоряння нижча |  |  | Теплота згоряння вища |  |  | Число Воббе вище
[14 empty] | ккал/м3 | МДж/м3 | кВт⋅год/м3 | ккал/м3 | МДж/м3 | кВт⋅год/м3 | ккал/м3 | МДж/м3 | кВт⋅год/м3
1 | [13 empty] | 8359.3199 | 34.9988 | 9.7219 | 9262.4679 | 38.7801 | 10.7723 | 11986.8398 | 50.1865 | 13.9407
2 | [13 empty] | 8359.3199 | 34.9988 | 9.7219 | 9262.4679 | 38.7801 | 10.7723 | 11986.8398 | 50.1865 | 13.9407
3 | [13 empty] | 8359.3199 | 34.9988 | 9.7219 | 9262.4679 | 38.7801 | 10.7723 | 11986.8398 | 50.1865 | 13.9407
4 | [13 empty] | 8359.3199 | 34.9988 | 9.7219 | 9262.4679 | 38.7801 | 10.7723 | 11986.8398 | 50.1865 | 13.9407
5 | [13 empty] | 8359.3199 | 34.9988 | 9.7219 | 9262.4679 | 38.7801 | 10.7723 | 11986.8398 | 50.1865 | 13.9407
6 | [13 empty] | 8359.3199 | 34.9988 | 9.7219 | 9262.4679 | 38.7801 | 10.7723 | 11986.8398 | 50.1865 | 13.9407 | -8.2 | -3 |  |  | відсутні
7 | 94.4284 | 2.9147 | 1.0456 | 0.1529 | 0.2051 | 0.0022 | 0.0518 | 0.044 | 0.0776 | 0.0045 | 0.8063 | 0.2669 | 0.7156 | 8325.2127 | 34.856 | 9.6822 | 9225.9483 | 38.6272 | 10.7298 | 11969.189 | 50.1126 | 13.9202 |  |  | 0,0001 | 0,0003
8 | [13 empty] | 8325.2127 | 34.856 | 9.6822 | 9225.9483 | 38.6272 | 10.7298 | 11969.189 | 50.1126 | 13.9202
9 | [13 empty] | 8325.2127 | 34.856 | 9.6822 | 9225.9483 | 38.6272 | 10.7298 | 11969.189 | 50.1126 | 13.9202
10 | [13 empty] | 8325.2127 | 34.856 | 9.6822 | 9225.9483 | 38.6272 | 10.7298 | 11969.189 | 50.1126 | 13.9202
11 | [13 empty] | 8325.2127 | 34.856 | 9.6822 | 9225.9483 | 38.6272 | 10.7298 | 11969.189 | 50.1126 | 13.9202
12 | [13 empty] | 8325.2127 | 34.856 | 9.6822 | 9225.9483 | 38.6272 | 10.7298 | 11969.189 | 50.1126 | 13.9202
13 | [13 empty] | 8325.2127 | 34.856 | 9.6822 | 9225.9483 | 38.6272 | 10.7298 | 11969.189 | 50.1126 | 13.9202
14 | 94.176 | 3.0588 | 1.103 | 0.164 | 0.2191 | 0.0023 | 0.0563 | 0.0481 | 0.1029 | 0.0037 | 0.7878 | 0.278 | 0.7186 | 8356.6687 | 34.9877 | 9.7188 | 9259.6734 | 38.7684 | 10.769 | 11988.3206 | 50.1927 | 13.9424 | -8.4 | -3.4
15 | [13 empty] | 8356.6687 | 34.9877 | 9.7188 | 9259.6734 | 38.7684 | 10.769 | 11988.3206 | 50.1927 | 13.9424
16 | [13 empty] | 8356.6687 | 34.9877 | 9.7188 | 9259.6734 | 38.7684 | 10.769 | 11988.3206 | 50.1927 | 13.9424
17 | [13 empty] | 8356.6687 | 34.9877 | 9.7188 | 9259.6734 | 38.7684 | 10.769 | 11988.3206 | 50.1927 | 13.9424
18 | [13 empty] | 8356.6687 | 34.9877 | 9.7188 | 9259.6734 | 38.7684 | 10.769 | 11988.3206 | 50.1927 | 13.9424
19 | [13 empty] | 8356.6687 | 34.9877 | 9.7188 | 9259.6734 | 38.7684 | 10.769 | 11988.3206 | 50.1927 | 13.9424
20 | [13 empty] | 8356.6687 | 34.9877 | 9.7188 | 9259.6734 | 38.7684 | 10.769 | 11988.3206 | 50.1927 | 13.9424 |  |  |  |  | відсутні
21 | 94.1376 | 3.081 | 1.1154 | 0.1656 | 0.2206 | 0.0024 | 0.0567 | 0.0481 | 0.1021 | 0.003 | 0.7878 | 0.2797 | 0.7189 | 8359.9409 | 35.0014 | 9.7226 | 9263.1844 | 38.7831 | 10.7731 | 11990.0642 | 50.2 | 13.9444 | -8.3 | -3.2 | 0.0001 | 0.0005
22 | [13 empty] | 8359.9409 | 35.0014 | 9.7226 | 9263.1844 | 38.7831 | 10.7731 | 11990.0642 | 50.2 | 13.9444
23 | [13 empty] | 8359.9409 | 35.0014 | 9.7226 | 9263.1844 | 38.7831 | 10.7731 | 11990.0642 | 50.2 | 13.9444
24 | [13 empty] | 8359.9409 | 35.0014 | 9.7226 | 9263.1844 | 38.7831 | 10.7731 | 11990.0642 | 50.2 | 13.9444
25 | [13 empty] | 8359.9409 | 35.0014 | 9.7226 | 9263.1844 | 38.7831 | 10.7731 | 11990.0642 | 50.2 | 13.9444
26 | [13 empty] | 8359.9409 | 35.0014 | 9.7226 | 9263.1844 | 38.7831 | 10.7731 | 11990.0642 | 50.2 | 13.9444
27 | [13 empty] | 8359.9409 | 35.0014 | 9.7226 | 9263.1844 | 38.7831 | 10.7731 | 11990.0642 | 50.2 | 13.9444
28 | 94.1462 | 3.0759 | 1.106 | 0.1644 | 0.2189 | 0.0023 | 0.0562 | 0.0473 | 0.1011 | 0.0046 | 0.7978 | 0.2792 | 0.7187 | 8356.3582 | 34.9864 | 9.7184 | 9259.3151 | 38.7669 | 10.7686 | 11986.7203 | 50.186 | 13.9406 | -8.6 | -3
29 | [13 empty] | 8356.3582 | 34.9864 | 9.7184 | 9259.3151 | 38.7669 | 10.7686 | 11986.7203 | 50.186 | 13.9406
30 | [13 empty] | 8356.3582 | 34.9864 | 9.7184 | 9259.3151 | 38.7669 | 10.7686 | 11986.7203 | 50.186 | 13.9406
31 | [13 empty] | 8356.3582 | 34.9864 | 9.7184 | 9259.3151 | 38.7669 | 10.7686 | 11986.7203 | 50.186 | 13.9406
Рівень одоризації відповідає чинним нормативним документам | [13 empty] | 8350.387 | 34.9614 | 9.7115 | 9252.9141 | 38.7401 | 10.7611
Середньозважене значення теплоти згоряння:
| В.о. начальника Запорізького ЛВУМГ | [8 empty] | Чмир О.Г. | [10 empty] | .09.2019
[11 empty] | прізвище | [5 empty] | підпис |  |  |  | дата

## додаток
Додаток до Паспорту фізико-хімічних показників природного газу. Маршрут №642
Область | ГРС, прямий споживач | Cередньозважене значення вищої теплоти згоряння
|  | ккал/м³ | МДж/м³ | кВт*год./м³
Маршрут №642 |  | 9252.9141 | 38.7401 | 10.7611
Дніпропетровська | ГРС с. Приорільське | 9252.9141 | 38.7401 | 10.7611
В.о. начальника Запорізького ЛВУМГ |  | Чмир О.Г. |  |  | .09.2019
|  | прізвище |  | підпис | дата