## паспорт
АТ "Укртрансгаз" | [5 empty] | ПАСПОРТ ФІЗИКО-ХІМІЧНИХ ПОКАЗНИКІВ ПРИРОДНОГО ГАЗУ №21 | [18 empty] | Маршрут №21
Філія "Оператор газотранспортної системи України" | [5 empty] | переданого Боярським ЛВУМГ та прийнятого АТ "Київоблгаз", АТ "Житомиргаз"
Боярське ЛВУМГ
Вимірювальна хіміко-аналітична лабораторія
по газопроводу "Київ-Захід України 2" (КЗУ-2)
Свідоцтво № 06-049/2019 чинне до 01.08.2022 р. | [20 empty] | за період з 01.08.2019р. по 31.08.2019р.
Число місяця | Компонентний склад, % мол. | [11 empty] | Фізико-хімічні показники газу обчислені на основі компонентного складу, 101,325 кПа | [9 empty] | Температура точки роси вологи (Р = 3.92 МПа), °С | Температура точки роси вуглеводнів, °С | Масова концентрація сірководню, г/м3 | Масова концентрація меркаптанової сірки, г/м3 | Маса механічних домішок, г/м3
[13 empty] | Густина абсолютна, кг/м3,при 20 ºС, | Температура вимірювання/згоряння при 20/25°С
| метан, С1 | етан, С2 | пропан, С3 | ізо-бутан, і-С4 | н-бутан, н-С4 | нео-пентан, нео-С5 | ізо-пентан, і-С5 | н-пентан, н-С5 | гексани та вищі, С6+ | кисень, О2 | азот, N2 | діоксид вуглецю, CО2 |  | Теплота згоряння нижча |  |  | Теплота згоряння вища |  |  | Число Воббе вище
[14 empty] | ккал/м3 | МДж/м3 | кВт⋅год/м3 | ккал/м3 | МДж/м3 | кВт⋅год/м3 | ккал/м3 | МДж/м3 | кВт⋅год/м3
1 | [12 empty] | 0.7558 | 8262.5156 | 34.5935 | 9.6093 | 9146.1738 | 38.2932 | 10.637 | 11545.8108 | 48.34 | 13.4278 | -7.2 | -5.2
2 | [12 empty] | 0.7558 | 8262.5156 | 34.5935 | 9.6093 | 9146.1738 | 38.2932 | 10.637 | 11545.8108 | 48.34 | 13.4278 | -7 | -5.1
3 | [12 empty] | 0.7558 | 8262.5156 | 34.5935 | 9.6093 | 9146.1738 | 38.2932 | 10.637 | 11545.8108 | 48.34 | 13.4278
4 | [12 empty] | 0.7558 | 8262.5156 | 34.5935 | 9.6093 | 9146.1738 | 38.2932 | 10.637 | 11545.8108 | 48.34 | 13.4278
5 | 89.4231 | 5.0687 | 1.2398 | 0.1332 | 0.2064 | 0.004 | 0.0559 | 0.0467 | 0.0602 | 0.0045 | 1.716 | 2.0415 | 0.7552 | 8262.9456 | 34.5953 | 9.6098 | 9146.7709 | 38.2957 | 10.6377 | 11551.6386 | 48.3644 | 13.4346 | -7.4 | -6.2
6 | [12 empty] | 0.7552 | 8262.9456 | 34.5953 | 9.6098 | 9146.7709 | 38.2957 | 10.6377 | 11551.6386 | 48.3644 | 13.4346 | -7.6 | -6.1
7 | [12 empty] | 0.7552 | 8262.9456 | 34.5953 | 9.6098 | 9146.7709 | 38.2957 | 10.6377 | 11551.6386 | 48.3644 | 13.4346 | -7.6 | -6.4
8 | [12 empty] | 0.7552 | 8262.9456 | 34.5953 | 9.6098 | 9146.7709 | 38.2957 | 10.6377 | 11551.6386 | 48.3644 | 13.4346 | -7.2 | -6
9 | [12 empty] | 0.7552 | 8262.9456 | 34.5953 | 9.6098 | 9146.7709 | 38.2957 | 10.6377 | 11551.6386 | 48.3644 | 13.4346 | -6.8 | -6
10 | [12 empty] | 0.7552 | 8262.9456 | 34.5953 | 9.6098 | 9146.7709 | 38.2957 | 10.6377 | 11551.6386 | 48.3644 | 13.4346
11 | [12 empty] | 0.7552 | 8262.9456 | 34.5953 | 9.6098 | 9146.7709 | 38.2957 | 10.6377 | 11551.6386 | 48.3644 | 13.4346
12 | 89.2335 | 5.1277 | 1.269 | 0.1358 | 0.2129 | 0.0039 | 0.0568 | 0.0475 | 0.0624 | 0.0076 | 1.7764 | 2.0664 | 0.7567 | 8265.9789 | 34.608 | 9.6133 | 9149.7565 | 38.3082 | 10.6412 | 11543.4223 | 48.33 | 13.425 | -7.7 | -5.5
13 | [12 empty] | 0.7567 | 8265.9789 | 34.608 | 9.6133 | 9149.7565 | 38.3082 | 10.6412 | 11543.4223 | 48.33 | 13.425 | -7.8 | -6.7
14 | [12 empty] | 0.7567 | 8265.9789 | 34.608 | 9.6133 | 9149.7565 | 38.3082 | 10.6412 | 11543.4223 | 48.33 | 13.425 | -6.3 | -5.8
15 | [12 empty] | 0.7567 | 8265.9789 | 34.608 | 9.6133 | 9149.7565 | 38.3082 | 10.6412 | 11543.4223 | 48.33 | 13.425 | -6 | -5.1
16 | [12 empty] | 0.7567 | 8265.9789 | 34.608 | 9.6133 | 9149.7565 | 38.3082 | 10.6412 | 11543.4223 | 48.33 | 13.425 | -5.4 | -5
17 | [12 empty] | 0.7567 | 8265.9789 | 34.608 | 9.6133 | 9149.7565 | 38.3082 | 10.6412 | 11543.4223 | 48.33 | 13.425
18 | [12 empty] | 0.7567 | 8265.9789 | 34.608 | 9.6133 | 9149.7565 | 38.3082 | 10.6412 | 11543.4223 | 48.33 | 13.425
19 | 89.1677 | 5.1506 | 1.2426 | 0.1345 | 0.212 | 0.004 | 0.0575 | 0.0481 | 0.061 | 0.0078 | 1.7545 | 2.1596 | 0.7575 | 8257.9537 | 34.5744 | 9.604 | 9140.9192 | 38.2712 | 10.6309 | 11526.5359 | 48.2593 | 13.4054 | -5.4 | -4.9
20 | [12 empty] | 0.7575 | 8257.9537 | 34.5744 | 9.604 | 9140.9192 | 38.2712 | 10.6309 | 11526.5359 | 48.2593 | 13.4054 | -5.2 | -5
21 | [12 empty] | 0.7575 | 8257.9537 | 34.5744 | 9.604 | 9140.9192 | 38.2712 | 10.6309 | 11526.5359 | 48.2593 | 13.4054 | -5.1 | -4.8
22 | [12 empty] | 0.7575 | 8257.9537 | 34.5744 | 9.604 | 9140.9192 | 38.2712 | 10.6309 | 11526.5359 | 48.2593 | 13.4054 | -5.2 | -4.8
23 | [12 empty] | 0.7575 | 8257.9537 | 34.5744 | 9.604 | 9140.9192 | 38.2712 | 10.6309 | 11526.5359 | 48.2593 | 13.4054 | -5.2 | -5
24 | [12 empty] | 0.7575 | 8257.9537 | 34.5744 | 9.604 | 9140.9192 | 38.2712 | 10.6309 | 11526.5359 | 48.2593 | 13.4054
25 | [12 empty] | 0.7575 | 8257.9537 | 34.5744 | 9.604 | 9140.9192 | 38.2712 | 10.6309 | 11526.5359 | 48.2593 | 13.4054
26 | [12 empty] | 0.7575 | 8257.9537 | 34.5744 | 9.604 | 9140.9192 | 38.2712 | 10.6309 | 11526.5359 | 48.2593 | 13.4054
27 | 89.2463 | 5.1216 | 1.2627 | 0.1338 | 0.2105 | 0.0039 | 0.0587 | 0.0504 | 0.0646 | 0.0056 | 1.697 | 2.1451 | 0.7572 | 8264.0681 | 34.6 | 9.6111 | 9147.798 | 38.3 | 10.6389 | 11538.6454 | 48.31 | 13.4194 | -5 | -4.8 | менше 0.006 | менше 0.02 | відсутні
28 | [12 empty] | 0.7572 | 8264.0681 | 34.6 | 9.6111 | 9147.798 | 38.3 | 10.6389 | 11538.6454 | 48.31 | 13.4194 | -5.1 | -4.7
29 | [12 empty] | 0.7572 | 8264.0681 | 34.6 | 9.6111 | 9147.798 | 38.3 | 10.6389 | 11538.6454 | 48.31 | 13.4194 | -5.3 | -5
30 | [12 empty] | 0.7572 | 8264.0681 | 34.6 | 9.6111 | 9147.798 | 38.3 | 10.6389 | 11538.6454 | 48.31 | 13.4194
31 | [12 empty] | 0.7572 | 8264.0681 | 34.6 | 9.6111 | 9147.798 | 38.3 | 10.6389 | 11538.6454 | 48.31 | 13.4194
Рівень одоризації відповідає чинним нормативним документам | [13 empty] | 8262.4679 | 34.5933 | 9.6093 | 9146.0305 | 38.2926 | 10.6368
Середньозважене значення теплоти згоряння:
| В.о. начальника Боярського ЛВУМГ | [8 empty] | Шутішин В.О. | [10 empty] | 2019-09-01
[11 empty] | прізвище | [5 empty] | підпис |  |  |  | дата

## додаток
Додаток до Паспорту фізико-хімічних показників природного газу. Маршрут №21
Область | ГРС, прямий споживач | Cередньозважене значення вищої теплоти згоряння
|  | ккал/м³ | МДж/м³ | кВт*год./м³
Маршрут №21 |  | 9146.0305 | 38.2926 | 10.6368
Житомирська | ГРС Брусилів | 9146.0066 | 38.2925 | 10.6368
Житомирська | ГРС Ковганівка | 9145.5289 | 38.2905 | 10.6363
Житомирська | ГРС Малин | 9146.341 | 38.2939 | 10.6372
Житомирська | ГРС Народичі | 9145.9827 | 38.2924 | 10.6368
Житомирська | ГРС Недашки | 9147.1292 | 38.2972 | 10.6381
Житомирська | ГРС Радомишль | 9145.9827 | 38.2924 | 10.6368
Житомирська | ГРС Федорівка | 9146.126 | 38.293 | 10.6369
Житомирська | ГРС Яжберень | 9145.7439 | 38.2914 | 10.6365
Київська | ГРС Іванків | 9146.0066 | 38.2925 | 10.6368
Київська | ГРС Ірпінь | 0 | 0 | 0
Київська | ГРС АГНКС 1 м. Б.Церква | 9146.1022 | 38.2929 | 10.6369
Київська | ГРС АГНКС м.Б.Церква-2, ТОВ "Екогаз-2005" | 9146.0783 | 38.2928 | 10.6369
Київська | ГРС АГНКС м.Бородянка, ТОВ "Ітера Україна" | 9146.1022 | 38.2929 | 10.6369
Київська | ГРС АГНКС м.Фастів | 9146.0066 | 38.2925 | 10.6368
Київська | ГРС Біла Церква | 9146.0066 | 38.2925 | 10.6368
Київська | ГРС Багрин | 9145.9827 | 38.2924 | 10.6368
Київська | ГРС Блиставиця | 9146.0783 | 38.2928 | 10.6369
Київська | ГРС Бородянка | 9146.1499 | 38.2931 | 10.637
Київська | ГРС Боярська ЛДС | 0 | 0 | 0
Київська | ГРС Васильків | 9145.8155 | 38.2917 | 10.6366
Київська | ГРС Велика Снітинка | 9145.8872 | 38.292 | 10.6367
Київська | ГРС Велике Половецьке | 9146.0066 | 38.2925 | 10.6368
Київська | ГРС Вишеньки | 9146.0544 | 38.2927 | 10.6369
Київська | ГРС Ворзель | 9145.7678 | 38.2915 | 10.6365
Київська | ГРС Глеваха | 9146.0544 | 38.2927 | 10.6369
Київська | ГРС Гребінки | 9146.2216 | 38.2934 | 10.6371
Київська | ГРС Гребінки, ПАТ " Саливонківський цук.завод" | 0 | 0 | 0
Київська | ГРС Грузьке | 9146.0305 | 38.2926 | 10.6368
Київська | ГРС Димер | 9146.126 | 38.293 | 10.6369
Київська | ГРС Димер-2 "Агромарс" | 9146.2932 | 38.2937 | 10.6371
Київська | ГРС Дорогинка | 9146.0066 | 38.2925 | 10.6368
Київська | ГРС Жорнівка | 9145.9827 | 38.2924 | 10.6368
Київська | ГРС Забір'я | 9146.0066 | 38.2925 | 10.6368
Київська | ГРС Забуяння | 9146.0305 | 38.2926 | 10.6368
Київська | ГРС Зелений Мис | 9146.0544 | 38.2927 | 10.6369
Київська | ГРС Зорін | 9146.0066 | 38.2925 | 10.6368
Київська | ГРС Катюжанка | 9146.0305 | 38.2926 | 10.6368
Київська | ГРС Клавдієве | 9145.9827 | 38.2924 | 10.6368
Київська | ГРС Кожанка | 9146.0066 | 38.2925 | 10.6368
Київська | ГРС Красятичі | 9145.935 | 38.2922 | 10.6367
Київська | ГРС Макарів | 9146.1022 | 38.2929 | 10.6369
Київська | ГРС Мигалки | 9145.9827 | 38.2924 | 10.6368
Київська | ГРС Мотовилівка | 9146.0544 | 38.2927 | 10.6369
Київська | ГРС Обуховичі | 9146.2216 | 38.2934 | 10.6371
Київська | ГРС Оране | 9146.0305 | 38.2926 | 10.6368
Київська | ГРС Острійки | 9146.0544 | 38.2927 | 10.6369
Київська | ГРС Піщане | 9146.0066 | 38.2925 | 10.6368
Київська | ГРС Плисецьке | 9140.9192 | 38.2712 | 10.6309
Київська | ГРС Поліське | 9146.0066 | 38.2925 | 10.6368
Київська | ГРС Рокитне | 9145.9827 | 38.2924 | 10.6368
Київська | ГРС Стоянка | 0 | 0 | 0
Київська | ГРС Тр.Новоселиця | 9145.9827 | 38.2924 | 10.6368
Київська | ГРС Триліси | 9145.9827 | 38.2924 | 10.6368
Київська | ГРС Устимівка | 9146.0305 | 38.2926 | 10.6368
Київська | ГРС Фастів-1 | 0 | 0 | 0
Київська | ГРС Фастів-2 | 9146.0066 | 38.2925 | 10.6368
Київська | ГРС Чайка | 9146.0544 | 38.2927 | 10.6369
Київська | ГРС Чорнобиль Припять | 0 | 0 | 0
Київська | ГРС Чорнобиль, сервіс (котельня) | 0 | 0 | 0
Київська | ГРС Шпитьки | 9145.8633 | 38.2919 | 10.6366
Київська | ГРС р/г Фастівський | 0 | 0 | 0
В.о. начальника Боярського ЛВУМГ |  | Шутішин В.О. |  |  | 2019-09-01
|  | прізвище |  | підпис | дата