## паспорт
АТ "Укртрансгаз" | [5 empty] | ПАСПОРТ ФІЗИКО-ХІМІЧНИХ ПОКАЗНИКІВ ПРИРОДНОГО ГАЗУ №520 | [18 empty] | Маршрут №520
Філія "Оператор газотранспортної системи України" | [5 empty] | переданого Закарпатським ЛВУМГ та прийнятого АТ "Закарпатгаз"
ГКС Ужгород п/м Закарпатське ЛВУМГ
Вимірювальна хіміко-аналітична лабораторія
по газопроводу "Уренгой-Помари-Ужгород" (УПУ)
Свідоцтво № 05-0021/2018 чинне до 27.06.2021 р. | [20 empty] | за період з 01.08.2019р. по 31.08.2019р.
Число місяця | Компонентний склад, % мол. | [11 empty] | Фізико-хімічні показники газу обчислені на основі компонентного складу, 101,325 кПа | [9 empty] | Температура точки роси вологи (Р = 3.92 МПа), °С | Температура точки роси вуглеводнів, °С | Масова концентрація сірководню, г/м3 | Масова концентрація меркаптанової сірки, г/м3 | Маса механічних домішок, г/м3
[13 empty] | Густина абсолютна, кг/м3,при 20 ºС, | Температура вимірювання/згоряння при 20/25°С
| метан, С1 | етан, С2 | пропан, С3 | ізо-бутан, і-С4 | н-бутан, н-С4 | нео-пентан, нео-С5 | ізо-пентан, і-С5 | н-пентан, н-С5 | гексани та вищі, С6+ | кисень, О2 | азот, N2 | діоксид вуглецю, CО2 |  | Теплота згоряння нижча |  |  | Теплота згоряння вища |  |  | Число Воббе вище
[14 empty] | ккал/м3 | МДж/м3 | кВт⋅год/м3 | ккал/м3 | МДж/м3 | кВт⋅год/м3 | ккал/м3 | МДж/м3 | кВт⋅год/м3
1 | [13 empty] | 8185.249 | 34.27 | 9.5194 | 9073.7557 | 37.99 | 10.5528 | 11904.0797 | 49.84 | 13.8444
2 | [13 empty] | 8185.249 | 34.27 | 9.5194 | 9073.7557 | 37.99 | 10.5528 | 11904.0797 | 49.84 | 13.8444
3 | [13 empty] | 8185.249 | 34.27 | 9.5194 | 9073.7557 | 37.99 | 10.5528 | 11904.0797 | 49.84 | 13.8444
4 | [13 empty] | 8185.249 | 34.27 | 9.5194 | 9073.7557 | 37.99 | 10.5528 | 11904.0797 | 49.84 | 13.8444
5 | [13 empty] | 8185.249 | 34.27 | 9.5194 | 9073.7557 | 37.99 | 10.5528 | 11904.0797 | 49.84 | 13.8444
6 | 95.7366 | 2.324 | 0.7376 | 0.1134 | 0.1111 | 0.0014 | 0.0217 | 0.0153 | 0.0183 | 0.0074 | 0.7036 | 0.2096 | 0.7018 | 8204.3567 | 34.35 | 9.5417 | 9092.8634 | 38.07 | 10.575 | 11911.245 | 49.87 | 13.8528 | -17.1 | -14.2 |  |  | 0
7 | [13 empty] | 8204.3567 | 34.35 | 9.5417 | 9092.8634 | 38.07 | 10.575 | 11911.245 | 49.87 | 13.8528
8 | [13 empty] | 8204.3567 | 34.35 | 9.5417 | 9092.8634 | 38.07 | 10.575 | 11911.245 | 49.87 | 13.8528
9 | [13 empty] | 8204.3567 | 34.35 | 9.5417 | 9092.8634 | 38.07 | 10.575 | 11911.245 | 49.87 | 13.8528
10 | [13 empty] | 8204.3567 | 34.35 | 9.5417 | 9092.8634 | 38.07 | 10.575 | 11911.245 | 49.87 | 13.8528
11 | [13 empty] | 8204.3567 | 34.35 | 9.5417 | 9092.8634 | 38.07 | 10.575 | 11911.245 | 49.87 | 13.8528
12 | [13 empty] | 8204.3567 | 34.35 | 9.5417 | 9092.8634 | 38.07 | 10.575 | 11911.245 | 49.87 | 13.8528
13 | 96.002 | 2.1716 | 0.6839 | 0.1056 | 0.1035 | 0.0014 | 0.0195 | 0.0138 | 0.0162 | 0.0036 | 0.6848 | 0.1941 | 0.6996 | 8185.249 | 34.27 | 9.5194 | 9073.7557 | 37.99 | 10.5528 | 11904.0797 | 49.84 | 13.8444 | -19.2 | -16.8 | 0.0001 | 0.0002
14 | [13 empty] | 8185.249 | 34.27 | 9.5194 | 9073.7557 | 37.99 | 10.5528 | 11904.0797 | 49.84 | 13.8444
15 | [13 empty] | 8185.249 | 34.27 | 9.5194 | 9073.7557 | 37.99 | 10.5528 | 11904.0797 | 49.84 | 13.8444
16 | [13 empty] | 8185.249 | 34.27 | 9.5194 | 9073.7557 | 37.99 | 10.5528 | 11904.0797 | 49.84 | 13.8444
17 | [13 empty] | 8185.249 | 34.27 | 9.5194 | 9073.7557 | 37.99 | 10.5528 | 11904.0797 | 49.84 | 13.8444
18 | [13 empty] | 8185.249 | 34.27 | 9.5194 | 9073.7557 | 37.99 | 10.5528 | 11904.0797 | 49.84 | 13.8444
19 | [13 empty] | 8185.249 | 34.27 | 9.5194 | 9073.7557 | 37.99 | 10.5528 | 11904.0797 | 49.84 | 13.8444
20 | 95.7246 | 2.3754 | 0.729 | 0.1113 | 0.108 | 0.0013 | 0.0205 | 0.0148 | 0.0183 | 0.0081 | 0.6833 | 0.2054 | 0.7017 | 8206.7451 | 34.36 | 9.5444 | 9095.2519 | 38.08 | 10.5778 | 11916.022 | 49.89 | 13.8583 | -19.3 | -16.8 | 0.0001 | 0.0002
21 | [13 empty] | 8206.7451 | 34.36 | 9.5444 | 9095.2519 | 38.08 | 10.5778 | 11916.022 | 49.89 | 13.8583
22 | [13 empty] | 8206.7451 | 34.36 | 9.5444 | 9095.2519 | 38.08 | 10.5778 | 11916.022 | 49.89 | 13.8583
23 | [13 empty] | 8206.7451 | 34.36 | 9.5444 | 9095.2519 | 38.08 | 10.5778 | 11916.022 | 49.89 | 13.8583
24 | [13 empty] | 8206.7451 | 34.36 | 9.5444 | 9095.2519 | 38.08 | 10.5778 | 11916.022 | 49.89 | 13.8583
25 | [13 empty] | 8206.7451 | 34.36 | 9.5444 | 9095.2519 | 38.08 | 10.5778 | 11916.022 | 49.89 | 13.8583
26 | [13 empty] | 8206.7451 | 34.36 | 9.5444 | 9095.2519 | 38.08 | 10.5778 | 11916.022 | 49.89 | 13.8583
27 | 96.0424 | 2.0807 | 0.7021 | 0.109 | 0.1063 | 0.0016 | 0.0203 | 0.0143 | 0.0167 | 0.0074 | 0.7035 | 0.1957 | 0.6996 | 8182.8605 | 34.26 | 9.5167 | 9068.9788 | 37.97 | 10.5472 | 11901.6912 | 49.83 | 13.8417 | -18.8 | -16.5 |  |  | 0
28 | [13 empty] | 8182.8605 | 34.26 | 9.5167 | 9068.9788 | 37.97 | 10.5472 | 11901.6912 | 49.83 | 13.8417
29 | [13 empty] | 8182.8605 | 34.26 | 9.5167 | 9068.9788 | 37.97 | 10.5472 | 11901.6912 | 49.83 | 13.8417
30 | [13 empty] | 8182.8605 | 34.26 | 9.5167 | 9068.9788 | 37.97 | 10.5472 | 11901.6912 | 49.83 | 13.8417
31 | [13 empty] | 8182.8605 | 34.26 | 9.5167 | 9068.9788 | 37.97 | 10.5472 | 11901.6912 | 49.83 | 13.8417
Рівень одоризації відповідає чинним нормативним документам | [13 empty] | 8194.0624 | 34.3069 | 9.5297 | 9082.2109 | 38.0254 | 10.5626
Середньозважене значення теплоти згоряння:
| В.о. начальника Закарпатського ЛВУМГ філії "Оператор ГТС України" | [8 empty] | Бокшан М.В. | [10 empty] | .09.2019
[11 empty] | прізвище | [5 empty] | підпис |  |  |  | дата

## додаток
Додаток до Паспорту фізико-хімічних показників природного газу. Маршрут №520
Область | ГРС, прямий споживач | Cередньозважене значення вищої теплоти згоряння
|  | ккал/м³ | МДж/м³ | кВт*год./м³
Маршрут №520 |  | 9082.2109 | 38.0254 | 10.5626
Закарпатська | ГРС с.Жнятине | 9082.2109 | 38.0254 | 10.5626
В.о. начальника Закарпатського ЛВУМГ філії "Оператор ГТС України" |  | Бокшан М.В. |  |  | 2019-09-02
|  | прізвище |  | підпис | дата