## паспорт
АТ "Укртрансгаз" | [5 empty] | ПАСПОРТ ФІЗИКО-ХІМІЧНИХ ПОКАЗНИКІВ ПРИРОДНОГО ГАЗУ №523 | [18 empty] | Маршрут №523
Філія "Оператор газотранспортної системи України" | [5 empty] | переданого Закарпатським ЛВУМГ та прийнятого АТ "Закарпатгаз", ДП "Укравтогаз" та ТОВ "ІНТЕРГЕОКОМ"
ГКС Ужгород п/м Закарпатське ЛВУМГ
Вимірювальна хіміко-аналітична лабораторія
по газопроводу "ДУД - I"
Свідоцтво № 05-0021/2018 чинне до 27.06.2021 р. | [20 empty] | за період з 01.08.2019р. по 31.08.2019р.
Число місяця | Компонентний склад, % мол. | [11 empty] | Фізико-хімічні показники газу обчислені на основі компонентного складу, 101,325 кПа | [9 empty] | Температура точки роси вологи (Р = 3.92 МПа), °С | Температура точки роси вуглеводнів, °С | Масова концентрація сірководню, г/м3 | Масова концентрація меркаптанової сірки, г/м3 | Маса механічних домішок, г/м3
[13 empty] | Густина абсолютна, кг/м3,при 20 ºС, | Температура вимірювання/згоряння при 20/25°С
| метан, С1 | етан, С2 | пропан, С3 | ізо-бутан, і-С4 | н-бутан, н-С4 | нео-пентан, нео-С5 | ізо-пентан, і-С5 | н-пентан, н-С5 | гексани та вищі, С6+ | кисень, О2 | азот, N2 | діоксид вуглецю, CО2 |  | Теплота згоряння нижча |  |  | Теплота згоряння вища |  |  | Число Воббе вище
[14 empty] | ккал/м3 | МДж/м3 | кВт⋅год/м3 | ккал/м3 | МДж/м3 | кВт⋅год/м3 | ккал/м3 | МДж/м3 | кВт⋅год/м3
1 | 93.8698 | 2.3557 | 0.7357 | 0.1148 | 0.1125 | 0.0071 | 0.022 | 0.0176 | 0.019 | 0.0069 | 2.4936 | 0.2523 | 0.7117 | 8063.1987 | 33.759 | 9.3775 | 8940.1692 | 37.4307 | 10.3974 | 11630.7922 | 48.6958 | 13.5266
2 | 93.8318 | 2.4121 | 0.749 | 0.1187 | 0.1156 | 0.0059 | 0.0233 | 0.0182 | 0.0204 |  | 2.4297 | 0.2753 | 0.7123 | 8073.5408 | 33.8023 | 9.3895 | 8951.3711 | 37.4776 | 10.4104 | 11640.3221 | 48.7357 | 13.5377
3 | 93.9715 | 2.4036 | 0.7502 | 0.1205 | 0.117 | 0.0061 | 0.0246 | 0.0185 | 0.0224 |  | 2.29 | 0.2754 | 0.7117 | 8086.0324 | 33.8546 | 9.4041 | 8965.1764 | 37.5354 | 10.4265 | 11662.8692 | 48.8301 | 13.5639
4 | 94.4819 | 2.4413 | 0.7596 | 0.1208 | 0.1172 | 0.0064 | 0.0245 | 0.0182 | 0.0221 |  | 1.7194 | 0.2886 | 0.7093 | 8134.136 | 34.056 | 9.46 | 9018.4629 | 37.7585 | 10.4885 | 11751.6482 | 49.2018 | 13.6672
5 | 94.5061 | 2.5244 | 0.7819 | 0.1236 | 0.1196 | 0.007 | 0.0245 | 0.0184 | 0.0216 |  | 1.5671 | 0.3059 | 0.7096 | 8153.8885 | 34.1387 | 9.483 | 9040.0307 | 37.8488 | 10.5136 | 11777.3958 | 49.3096 | 13.6971
6 | 94.4175 | 2.593 | 0.8046 | 0.1286 | 0.1238 | 0.0067 | 0.0255 | 0.0185 | 0.0224 |  | 1.5298 | 0.3297 | 0.7106 | 8164.2783 | 34.1822 | 9.4951 | 9051.2087 | 37.8956 | 10.5266 | 11783.8685 | 49.3367 | 13.7046
7 | 94.2707 | 2.5669 | 0.7969 | 0.1286 | 0.1244 | 0.0066 | 0.026 | 0.0194 | 0.023 |  | 1.7089 | 0.3287 | 0.7113 | 8148.0368 | 34.1142 | 9.4762 | 9033.2714 | 37.8205 | 10.5057 | 11754.7771 | 49.2149 | 13.6708 | -15.1 | -19.2
8 | 94.4429 | 2.5319 | 0.7902 | 0.1273 | 0.1235 | 0.006 | 0.0261 | 0.0203 | 0.0236 |  | 1.5873 | 0.3209 | 0.7103 | 8155.2738 | 34.1445 | 9.4846 | 9041.416 | 37.8546 | 10.5152 | 11773.5743 | 49.2936 | 13.6927
9 | 94.7432 | 2.4513 | 0.76 | 0.1208 | 0.117 | 0.0059 | 0.0245 | 0.0193 | 0.022 |  | 1.4338 | 0.3021 | 0.7082 | 8156.7069 | 34.1505 | 9.4863 | 9043.4701 | 37.8632 | 10.5176 | 11794.0911 | 49.3795 | 13.7165
10 | 94.6504 | 2.3863 | 0.7317 | 0.1153 | 0.1111 | 0.0063 | 0.0229 | 0.0183 | 0.0211 |  | 1.6454 | 0.2914 | 0.7081 | 8130.0517 | 34.0389 | 9.4553 | 9014.307 | 37.7411 | 10.4836 | 11756.6401 | 49.2227 | 13.673
11 | 94.8082 | 2.3807 | 0.7178 | 0.1126 | 0.1079 | 0.0047 | 0.0219 | 0.0181 | 0.0205 |  | 1.5133 | 0.2942 | 0.7071 | 8136.405 | 34.0655 | 9.4626 | 9021.4963 | 37.7712 | 10.492 | 11774.4102 | 49.2971 | 13.6936
12 | 94.9033 | 2.3562 | 0.7081 | 0.1088 | 0.1051 | 0.0056 | 0.0207 | 0.017 | 0.019 |  | 1.4864 | 0.2699 | 0.7062 | 8135.7362 | 34.0627 | 9.4619 | 9020.9469 | 37.7689 | 10.4914 | 11780.9068 | 49.3243 | 13.7012
13 | 94.8671 | 2.3711 | 0.7143 | 0.1087 | 0.1058 | 0.0062 | 0.0202 | 0.0167 | 0.0181 |  | 1.51 | 0.2617 | 0.7064 | 8135.9512 | 34.0636 | 9.4621 | 9021.138 | 37.7697 | 10.4916 | 11779.8081 | 49.3197 | 13.6999
14 | 94.5289 | 2.3947 | 0.7231 | 0.1113 | 0.1081 | 0.0056 | 0.0209 | 0.0159 | 0.0177 |  | 1.8106 | 0.2632 | 0.7082 | 8114.9566 | 33.9757 | 9.4377 | 8997.7072 | 37.6716 | 10.4643 | 11734.1647 | 49.1286 | 13.6468
15 | 94.4309 | 2.4535 | 0.7525 | 0.1158 | 0.1137 | 0.0063 | 0.0215 | 0.0165 | 0.0174 |  | 1.8264 | 0.2455 | 0.709 | 8124.7016 | 34.0165 | 9.449 | 9008.1448 | 37.7153 | 10.4765 | 11741.3539 | 49.1587 | 13.6552 | -15.4 | -19.3
16 | 94.2088 | 2.4665 | 0.7741 | 0.1198 | 0.1195 | 0.0071 | 0.0226 | 0.0172 | 0.0177 |  | 2.0227 | 0.224 | 0.7103 | 8116.7241 | 33.9831 | 9.4398 | 8999.0447 | 37.6772 | 10.4659 | 11718.8069 | 49.0643 | 13.629
17 | 94.2493 | 2.3869 | 0.7502 | 0.1169 | 0.1175 | 0.0067 | 0.0225 | 0.0177 | 0.0182 |  | 2.1005 | 0.2135 | 0.7097 | 8102.6561 | 33.9242 | 9.4234 | 8983.7825 | 37.6133 | 10.4481 | 11703.4969 | 49.0002 | 13.6112
18 | 95.2185 | 2.2085 | 0.6764 | 0.1051 | 0.1054 | 0.0056 | 0.0202 | 0.0159 | 0.0164 |  | 1.4267 | 0.2012 | 0.7037 | 8130.9593 | 34.0427 | 9.4563 | 9016.2416 | 37.7492 | 10.4859 | 11795.7869 | 49.3866 | 13.7185
19 | 95.7378 | 2.2485 | 0.6827 | 0.1049 | 0.1041 | 0.0066 | 0.0194 | 0.0153 | 0.015 |  | 0.8559 | 0.2098 | 0.7012 | 8178.4658 | 34.2416 | 9.5116 | 9068.8594 | 37.9695 | 10.5471 | 11885.7363 | 49.7632 | 13.8231
20 | 95.9076 | 2.2111 | 0.6696 | 0.1021 | 0.1019 | 0.0054 | 0.0187 | 0.0152 | 0.0142 |  | 0.7539 | 0.2001 | 0.7 | 8181.7618 | 34.2554 | 9.5154 | 9072.7526 | 37.9858 | 10.5516 | 11900.6164 | 49.8255 | 13.8404
21 | 95.9278 | 2.1929 | 0.6588 | 0.0998 | 0.0994 | 0.0058 | 0.0183 | 0.0146 | 0.014 |  | 0.7688 | 0.1999 | 0.6998 | 8176.961 | 34.2353 | 9.5098 | 9067.5696 | 37.9641 | 10.5456 | 11896.1261 | 49.8067 | 13.8352 | -15.6 | -18.5 | 0.0001 | 0.0002
22 | 95.8483 | 2.2051 | 0.6595 | 0.0997 | 0.099 | 0.0059 | 0.0182 | 0.015 | 0.0138 |  | 0.8299 | 0.2058 | 0.7002 | 8172.3991 | 34.2162 | 9.5045 | 9062.4822 | 37.9428 | 10.5397 | 11885.6408 | 49.7628 | 13.823
23 | 95.4083 | 2.272 | 0.679 | 0.1037 | 0.102 | 0.0056 | 0.019 | 0.0151 | 0.0142 |  | 1.1563 | 0.2248 | 0.7028 | 8152.9809 | 34.1349 | 9.4819 | 9040.58 | 37.8511 | 10.5142 | 11834.8382 | 49.5501 | 13.7639
24 | 95.0189 | 2.2967 | 0.6868 | 0.1055 | 0.1033 | 0.0065 | 0.0195 | 0.0148 | 0.0147 |  | 1.498 | 0.2353 | 0.705 | 8128.2842 | 34.0315 | 9.4532 | 9013.0411 | 37.7358 | 10.4822 | 11780.7396 | 49.3236 | 13.701
25 | 94.9493 | 2.3179 | 0.7009 | 0.1078 | 0.1056 | 0.0058 | 0.0199 | 0.0157 | 0.0151 |  | 1.5238 | 0.2383 | 0.7056 | 8130.1711 | 34.0394 | 9.4554 | 9014.9519 | 37.7438 | 10.4844 | 11778.6139 | 49.3147 | 13.6985
26 | 95.1445 | 2.3695 | 0.7279 | 0.1116 | 0.1099 | 0.0061 | 0.0201 | 0.0166 | 0.0154 |  | 1.2439 | 0.2344 | 0.7049 | 8161.4361 | 34.1703 | 9.4918 | 9049.3218 | 37.8877 | 10.5244 | 11828.7954 | 49.5248 | 13.7569
27 | 95.2229 | 2.4041 | 0.7402 | 0.1133 | 0.1121 | 0.0061 | 0.0204 | 0.0166 | 0.0152 |  | 1.117 | 0.2321 | 0.7047 | 8176.1967 | 34.2321 | 9.5089 | 9065.5633 | 37.9557 | 10.5433 | 11852.0112 | 49.622 | 13.7839
28 | 95.0113 | 2.376 | 0.7233 | 0.111 | 0.1103 | 0.0066 | 0.0205 | 0.0143 | 0.0138 |  | 1.385 | 0.228 | 0.7054 | 8149.5893 | 34.1207 | 9.478 | 9036.2331 | 37.8329 | 10.5091 | 11807.2754 | 49.4347 | 13.7319 | -15.1 | -18.6 |  |  | 0
29 | 94.463 | 2.3565 | 0.7079 | 0.1093 | 0.1075 | 0.0065 | 0.0203 | 0.012 | 0.0128 |  | 1.9699 | 0.2341 | 0.708 | 8097.3776 | 33.9021 | 9.4173 | 8978.4562 | 37.591 | 10.4419 | 11711.0205 | 49.0317 | 13.6199
30 | 94.4036 | 2.3332 | 0.6995 | 0.1078 | 0.1058 | 0.0122 | 0.02 | 0.0108 | 0.0126 |  | 2.0642 | 0.2303 | 0.7082 | 8087.9432 | 33.8626 | 9.4063 | 8968.0903 | 37.5476 | 10.4299 | 11695.5672 | 48.967 | 13.6019
31 | 94.1551 | 2.2941 | 0.6859 | 0.1066 | 0.104 | 0.0061 | 0.0201 | 0.0142 | 0.0152 |  | 2.352 | 0.2467 | 0.7094 | 8059.1622 | 33.7421 | 9.3728 | 8936.276 | 37.4144 | 10.3929 | 11644.2392 | 48.7521 | 13.5423
Рівень одоризації відповідає чинним нормативним документам | [13 empty] | 8132.6551 | 34.0498 | 9.4583 | 9017.3165 | 37.7537 | 10.4871
Середньозважене значення теплоти згоряння:
| В.о. начальника Закарпатського ЛВУМГ філії "Оператор ГТС України" | [8 empty] | Бокшан М.В. | [10 empty] | 2019-09-02
[11 empty] | прізвище | [5 empty] | підпис |  |  |  | дата

## додаток
Додаток до Паспорту фізико-хімічних показників природного газу. Маршрут №523
Область | ГРС, прямий споживач | Cередньозважене значення вищої теплоти згоряння
|  | ккал/м³ | МДж/м³ | кВт*год./м³
Маршрут №523 |  | 9017.3165 | 37.7537 | 10.4871
Закарпатська | АГНКС ГРС Ужгород | 9019.2272 | 37.7617 | 10.4894
Закарпатська | АГНКС Ужгород ТОВ "ІНТЕРГЕОКОМ" | 0 | 0 | 0
Закарпатська | ГРС Прогрес м.Геївці | 9016.9821 | 37.7523 | 10.4868
Закарпатська | ГРС м.Ужгород - лінія на місто | 9017.3642 | 37.7539 | 10.4872
Закарпатська | ГРС с.П.Комарівці (м.Ужгород) | 0 | 0 | 0
Закарпатська | ГРС с.Чоп | 9016.8149 | 37.7516 | 10.4866
В.о. начальника Закарпатського ЛВУМГ філії "Оператор ГТС України" |  | Бокшан М.В. |  |  | 2019-09-02
|  | прізвище |  | підпис | дата