## паспорт
АТ "Укртрансгаз" | [5 empty] | ПАСПОРТ ФІЗИКО-ХІМІЧНИХ ПОКАЗНИКІВ ПРИРОДНОГО ГАЗУ №524 | [18 empty] | Маршрут №524
Філія "Оператор газотранспортної системи України" | [5 empty] | переданого Закарпатським ЛВУМГ та прийнятого АТ "Закарпатгаз" та ТОВ "ІНТЕРГЕОКОМ"
ГКС Ужгород п/м Закарпатське ЛВУМГ
Вимірювальна хіміко-аналітична лабораторія
по газопроводу "ДУД - I"
Свідоцтво № 05-0021/2018 чинне до 27.06.2021 р. | [20 empty] | за період з 01.08.2019р. по 31.08.2019р.
Число місяця | Компонентний склад, % мол. | [11 empty] | Фізико-хімічні показники газу обчислені на основі компонентного складу, 101,325 кПа | [9 empty] | Температура точки роси вологи (Р = 3.92 МПа), °С | Температура точки роси вуглеводнів, °С | Масова концентрація сірководню, г/м3 | Масова концентрація меркаптанової сірки, г/м3 | Маса механічних домішок, г/м3
[13 empty] | Густина абсолютна, кг/м3,при 20 ºС, | Температура вимірювання/згоряння при 20/25°С
| метан, С1 | етан, С2 | пропан, С3 | ізо-бутан, і-С4 | н-бутан, н-С4 | нео-пентан, нео-С5 | ізо-пентан, і-С5 | н-пентан, н-С5 | гексани та вищі, С6+ | кисень, О2 | азот, N2 | діоксид вуглецю, CО2 |  | Теплота згоряння нижча |  |  | Теплота згоряння вища |  |  | Число Воббе вище
[14 empty] | ккал/м3 | МДж/м3 | кВт⋅год/м3 | ккал/м3 | МДж/м3 | кВт⋅год/м3 | ккал/м3 | МДж/м3 | кВт⋅год/м3
1 | 95.7722 | 2.3928 | 0.7253 | 0.1093 | 0.1086 | 0.0019 | 0.0196 | 0.0169 | 0.0138 |  | 0.6333 | 0.2061 | 0.7014 | 8211.4504 | 34.3797 | 9.5499 | 9104.9251 | 38.1205 | 10.589 | 11930.8543 | 49.9521 | 13.8756
2 | 95.7766 | 2.4039 | 0.7207 | 0.108 | 0.1067 | 0.0016 | 0.0193 | 0.0168 | 0.0137 |  | 0.6237 | 0.209 | 0.7014 | 8211.3071 | 34.3791 | 9.5498 | 9104.7818 | 38.1199 | 10.5889 | 11931.3797 | 49.9543 | 13.8762
3 | 95.8282 | 2.3623 | 0.7076 | 0.1038 | 0.1025 | 0.0017 | 0.0188 | 0.0161 | 0.013 |  | 0.6408 | 0.2053 | 0.7008 | 8203.9506 | 34.3483 | 9.5412 | 9096.876 | 38.0868 | 10.5797 | 11925.6713 | 49.9304 | 13.8696
4 | 95.7283 | 2.4368 | 0.7138 | 0.106 | 0.1046 | 0.0018 | 0.0189 | 0.0163 | 0.0138 |  | 0.6431 | 0.2167 | 0.7016 | 8209.4441 | 34.3713 | 9.5476 | 9102.7039 | 38.1112 | 10.5864 | 11926.8417 | 49.9353 | 13.8709
5 | 95.647 | 2.4959 | 0.7288 | 0.1079 | 0.1067 | 0.0018 | 0.0194 | 0.0164 | 0.0131 |  | 0.6449 | 0.2183 | 0.7022 | 8215.3913 | 34.3962 | 9.5545 | 9109.0572 | 38.1378 | 10.5938 | 11929.9467 | 49.9483 | 13.8745
6 | 95.6692 | 2.4836 | 0.7265 | 0.108 | 0.1074 | 0.0016 | 0.02 | 0.0167 | 0.0123 |  | 0.6448 | 0.2098 | 0.702 | 8215.1286 | 34.3951 | 9.5542 | 9108.7944 | 38.1367 | 10.5935 | 11931.2126 | 49.9536 | 13.876
7 | 95.566 | 2.5734 | 0.7493 | 0.1126 | 0.1118 | 0.0017 | 0.0208 | 0.0173 | 0.0124 |  | 0.6225 | 0.2124 | 0.7029 | 8227.2142 | 34.4457 | 9.5683 | 9121.8115 | 38.1912 | 10.6087 | 11940.5275 | 49.9926 | 13.8868 | -15.4 | -19.6
8 | 95.4571 | 2.6566 | 0.7654 | 0.1167 | 0.1159 | 0.0019 | 0.0217 | 0.018 | 0.0129 |  | 0.6164 | 0.2174 | 0.7038 | 8236.6486 | 34.4852 | 9.5792 | 9131.9147 | 38.2335 | 10.6204 | 11946.0449 | 50.0157 | 13.8933
9 | 95.4971 | 2.6247 | 0.7586 | 0.1166 | 0.1159 | 0.0019 | 0.0219 | 0.0184 | 0.0147 |  | 0.611 | 0.2192 | 0.7036 | 8234.7856 | 34.4774 | 9.5771 | 9129.9323 | 38.2252 | 10.6181 | 11945.2089 | 50.0122 | 13.8923
10 | 95.63 | 2.5253 | 0.7319 | 0.1113 | 0.1108 | 0.0018 | 0.021 | 0.0178 | 0.0137 |  | 0.6261 | 0.2103 | 0.7024 | 8222.1029 | 34.4243 | 9.5623 | 9116.3181 | 38.1682 | 10.6023 | 11937.3748 | 49.9794 | 13.8832
11 | 95.9368 | 2.3017 | 0.6684 | 0.1019 | 0.1014 | 0.0019 | 0.0195 | 0.0165 | 0.0144 |  | 0.64 | 0.1976 | 0.6999 | 8196.1643 | 34.3157 | 9.5321 | 9088.5642 | 38.052 | 10.57 | 11922.3514 | 49.9165 | 13.8657
12 | 96.2029 | 2.1277 | 0.6144 | 0.0932 | 0.0925 | 0.0017 | 0.0178 | 0.0153 | 0.0131 | 0.0074 | 0.6446 | 0.1767 | 0.6976 | 8175.4563 | 34.229 | 9.5081 | 9066.4232 | 37.9593 | 10.5443 | 11912.8692 | 49.8768 | 13.8547
13 | 96.2195 | 2.1292 | 0.6071 | 0.091 | 0.0905 | 0.0017 | 0.0176 | 0.015 | 0.0125 |  | 0.6394 | 0.1763 | 0.6974 | 8173.9994 | 34.2229 | 9.5064 | 9064.8707 | 37.9528 | 10.5424 | 11912.6542 | 49.8759 | 13.8544
14 | 96.2254 | 2.1252 | 0.6056 | 0.0898 | 0.0893 | 0.0018 | 0.0172 | 0.0148 | 0.0121 |  | 0.64 | 0.1788 | 0.6973 | 8172.6379 | 34.2172 | 9.5048 | 9063.4137 | 37.9467 | 10.5408 | 11911.3645 | 49.8705 | 13.8529
15 | 96.0135 | 2.2793 | 0.6545 | 0.0981 | 0.0983 | 0.0016 | 0.0189 | 0.0157 | 0.011 |  | 0.6266 | 0.1824 | 0.6991 | 8192.6293 | 34.3009 | 9.528 | 9084.8382 | 38.0364 | 10.5657 | 11924.2621 | 49.9245 | 13.8679 | -15.1 | -19.4
16 | 95.7921 | 2.4098 | 0.706 | 0.1076 | 0.1077 | 0.0017 | 0.0204 | 0.0171 | 0.012 |  | 0.6251 | 0.2006 | 0.7011 | 8210.3517 | 34.3751 | 9.5486 | 9103.7787 | 38.1157 | 10.5877 | 11932.0485 | 49.9571 | 13.877
17 | 95.6411 | 2.5027 | 0.743 | 0.1145 | 0.1146 | 0.0017 | 0.0214 | 0.0175 | 0.0123 |  | 0.6201 | 0.2111 | 0.7025 | 8223.3449 | 34.4295 | 9.5638 | 9117.6795 | 38.1739 | 10.6039 | 11938.6645 | 49.9848 | 13.8847
18 | 95.4872 | 2.6281 | 0.7689 | 0.1184 | 0.1187 | 0.0017 | 0.0221 | 0.0177 | 0.0111 |  | 0.6132 | 0.2128 | 0.7037 | 8236.1948 | 34.4833 | 9.5787 | 9131.4609 | 38.2316 | 10.6199 | 11946.8808 | 50.0192 | 13.8942
19 | 95.4588 | 2.6504 | 0.7737 | 0.1188 | 0.1186 | 0.0018 | 0.0222 | 0.0179 | 0.0116 |  | 0.608 | 0.2181 | 0.7039 | 8238.4639 | 34.4928 | 9.5813 | 9133.8971 | 38.2418 | 10.6227 | 11947.9318 | 50.0236 | 13.8954
20 | 95.5533 | 2.583 | 0.7559 | 0.1152 | 0.1145 | 0.0017 | 0.0215 | 0.0175 | 0.012 |  | 0.6111 | 0.2143 | 0.7031 | 8230.4864 | 34.4594 | 9.5721 | 9125.3226 | 38.2059 | 10.6128 | 11943.4176 | 50.0047 | 13.8902
21 | 95.6543 | 2.4869 | 0.7351 | 0.1114 | 0.111 | 0.0018 | 0.021 | 0.0176 | 0.014 |  | 0.6304 | 0.2166 | 0.7024 | 8219.3323 | 34.4127 | 9.5591 | 9113.3325 | 38.1557 | 10.5988 | 11934.1981 | 49.9661 | 13.8795 | -15.2 | -18.4 | 0.0001 | 0.0002
22 | 95.67 | 2.4733 | 0.7318 | 0.1103 | 0.1103 | 0.0017 | 0.021 | 0.0175 | 0.0137 |  | 0.6383 | 0.2121 | 0.7022 | 8217.3499 | 34.4044 | 9.5568 | 9111.2068 | 38.1468 | 10.5963 | 11932.8606 | 49.9605 | 13.8779
23 | 95.6779 | 2.4712 | 0.7306 | 0.1094 | 0.1096 | 0.0018 | 0.0211 | 0.0172 | 0.0129 |  | 0.6412 | 0.2071 | 0.7021 | 8216.6333 | 34.4014 | 9.5559 | 9110.4425 | 38.1436 | 10.5954 | 11932.9561 | 49.9609 | 13.878
24 | 95.7331 | 2.442 | 0.7156 | 0.1067 | 0.1067 | 0.0016 | 0.0204 | 0.0167 | 0.0123 |  | 0.6421 | 0.2028 | 0.7015 | 8211.6653 | 34.3806 | 9.5502 | 9105.1162 | 38.1213 | 10.5893 | 11930.5916 | 49.951 | 13.8753
25 | 95.755 | 2.4275 | 0.7115 | 0.1058 | 0.1055 | 0.0017 | 0.0201 | 0.0165 | 0.0123 |  | 0.6398 | 0.2044 | 0.7013 | 8209.8262 | 34.3729 | 9.548 | 9103.1338 | 38.113 | 10.5869 | 11929.469 | 49.9463 | 13.874
26 | 95.7554 | 2.4257 | 0.7149 | 0.1059 | 0.1052 | 0.0017 | 0.0199 | 0.0163 | 0.0123 |  | 0.6387 | 0.204 | 0.7013 | 8210.1129 | 34.3741 | 9.5484 | 9103.4682 | 38.1144 | 10.5873 | 11929.8511 | 49.9479 | 13.8744
27 | 95.7052 | 2.462 | 0.7267 | 0.1084 | 0.1071 | 0.0018 | 0.0201 | 0.0167 | 0.0132 |  | 0.6281 | 0.2106 | 0.7018 | 8215.463 | 34.3965 | 9.5546 | 9109.2244 | 38.1385 | 10.594 | 11933.1233 | 49.9616 | 13.8782
28 | 95.6684 | 2.4809 | 0.7297 | 0.1107 | 0.1098 | 0.0019 | 0.0205 | 0.0172 | 0.0146 |  | 0.6298 | 0.2165 | 0.7022 | 8217.9948 | 34.4071 | 9.5575 | 9111.9233 | 38.1498 | 10.5972 | 11933.4816 | 49.9631 | 13.8786 | -14.5 | -17.8 |  |  | 0
29 | 95.6313 | 2.5012 | 0.7405 | 0.1139 | 0.1134 | 0.002 | 0.0211 | 0.0181 | 0.0154 |  | 0.6258 | 0.2174 | 0.7026 | 8222.7478 | 34.427 | 9.5631 | 9117.0107 | 38.1711 | 10.6031 | 11936.6344 | 49.9763 | 13.8823
30 | 95.6298 | 2.503 | 0.7386 | 0.1139 | 0.1138 | 0.0019 | 0.0212 | 0.0179 | 0.0147 |  | 0.6347 | 0.2105 | 0.7026 | 8222.294 | 34.4251 | 9.5625 | 9116.5092 | 38.169 | 10.6025 | 11936.491 | 49.9757 | 13.8821
31 | 95.7116 | 2.4505 | 0.7188 | 0.1095 | 0.1095 | 0.0017 | 0.0205 | 0.0173 | 0.0131 |  | 0.6429 | 0.2046 | 0.7018 | 8213.8627 | 34.3898 | 9.5527 | 9107.4569 | 38.1311 | 10.592 | 11931.4992 | 49.9548 | 13.8763
Рівень одоризації відповідає чинним нормативним документам | [13 empty] | 8213.6 | 34.3887 | 9.5524 | 9107.2181 | 38.1301 | 10.5917
Середньозважене значення теплоти згоряння:
| В.о. начальника Закарпатського ЛВУМГ філії "Оператор ГТС України" | [8 empty] | Бокшан М.В. | [10 empty] | 2019-09-02
[11 empty] | прізвище | [5 empty] | підпис |  |  |  | дата

## додаток
Додаток до Паспорту фізико-хімічних показників природного газу. Маршрут №524
Область | ГРС, прямий споживач | Cередньозважене значення вищої теплоти згоряння
|  | ккал/м³ | МДж/м³ | кВт*год./м³
Маршрут №524 |  | 9107.2181 | 38.1301 | 10.5917
Закарпатська | АГНКС Мукачеве ТОВ "ІНТЕРГЕОКОМ" | 9105.5222 | 38.123 | 10.5897
Закарпатська | АГНКС-4 Берегове ТОВ "ІНТЕРГЕОКОМ" | 0 | 0 | 0
Закарпатська | ГРС Залуж | 9107.0747 | 38.1295 | 10.5915
Закарпатська | ГРС Росош | 9107.1703 | 38.1299 | 10.5916
Закарпатська | ГРС м.Берегове - лінія на місто | 9107.4091 | 38.1309 | 10.5919
Закарпатська | ГРС м.Міжгір`я | 9107.0509 | 38.1294 | 10.5915
Закарпатська | ГРС м.Мукачеве - лінія на місто | 9107.0747 | 38.1295 | 10.5915
Закарпатська | ГРС м.Свалява (лінія на м.Свалява) | 9108.6034 | 38.1359 | 10.5933
Закарпатська | ГРС м.Свалява (лінія на с.Поляна) | 9107.0986 | 38.1296 | 10.5916
Закарпатська | ГРС с.Береги | 9107.7674 | 38.1324 | 10.5923
Закарпатська | ГРС с.Бобовище | 9107.027 | 38.1293 | 10.5915
Закарпатська | ГРС с.Зняцеве | 9106.9076 | 38.1288 | 10.5913
Закарпатська | ГРС с.Керецки | 9107.1225 | 38.1297 | 10.5916
Закарпатська | ГРС с.Майдан | 9107.3375 | 38.1306 | 10.5918
Закарпатська | ГРС с.Репінне | 9107.3852 | 38.1308 | 10.5919
Закарпатська | ГРС санаторій "Карпати" | 9107.1225 | 38.1297 | 10.5916
В.о. начальника Закарпатського ЛВУМГ філії "Оператор ГТС України" |  | Бокшан М.В. |  |  | 2019-09-02
|  | прізвище |  | підпис | дата