## паспорт
АТ "Укртрансгаз" | [5 empty] | ПАСПОРТ ФІЗИКО-ХІМІЧНИХ ПОКАЗНИКІВ ПРИРОДНОГО ГАЗУ №218 | [18 empty] | Маршрут №218
Філія "Оператор газотранспортної системи України" | [5 empty] | переданого Долинським ЛВУМГ та прийнятого АТ "Івано-Франківськгаз", ПрАТ "Тернопільгаз", ПП "ОККО-РІТЕЙЛ"
Рогатинський п/м Долинське ЛВУМГ
Вимірювальна хіміко-аналітична лабораторія
по газопроводу "Київ-Захід України II (КЗУ-II)"
Свідоцтво № ІФ 168 чинне до 13.12.2021 р. | [20 empty] | за період з 01.08.2019р. по 31.08.2019р.
Число місяця | Компонентний склад, % мол. | [11 empty] | Фізико-хімічні показники газу обчислені на основі компонентного складу, 101,325 кПа | [9 empty] | Температура точки роси вологи (Р = 3.92 МПа), °С | Температура точки роси вуглеводнів, °С | Масова концентрація сірководню, г/м3 | Масова концентрація меркаптанової сірки, г/м3 | Маса механічних домішок, г/м3
[13 empty] | Густина абсолютна, кг/м3,при 20 ºС, | Температура вимірювання/згоряння при 20/25°С
| метан, С1 | етан, С2 | пропан, С3 | ізо-бутан, і-С4 | н-бутан, н-С4 | нео-пентан, нео-С5 | ізо-пентан, і-С5 | н-пентан, н-С5 | гексани та вищі, С6+ | кисень, О2 | азот, N2 | діоксид вуглецю, CО2 |  | Теплота згоряння нижча |  |  | Теплота згоряння вища |  |  | Число Воббе вище
[14 empty] | ккал/м3 | МДж/м3 | кВт⋅год/м3 | ккал/м3 | МДж/м3 | кВт⋅год/м3 | ккал/м3 | МДж/м3 | кВт⋅год/м3
1 | [13 empty] | 8268.6301 | 34.6191 | 9.6164 | 9152.7421 | 38.3207 | 10.6446 | 11550.2056 | 48.3584 | 13.4329 | -6.4 | -3.2
2 | [13 empty] | 8268.6301 | 34.6191 | 9.6164 | 9152.7421 | 38.3207 | 10.6446 | 11550.2056 | 48.3584 | 13.4329
3 | [13 empty] | 8268.6301 | 34.6191 | 9.6164 | 9152.7421 | 38.3207 | 10.6446 | 11550.2056 | 48.3584 | 13.4329
4 | [13 empty] | 8268.6301 | 34.6191 | 9.6164 | 9152.7421 | 38.3207 | 10.6446 | 11550.2056 | 48.3584 | 13.4329
5 | [13 empty] | 8268.6301 | 34.6191 | 9.6164 | 9152.7421 | 38.3207 | 10.6446 | 11550.2056 | 48.3584 | 13.4329
6 | 89.3091 | 5.1323 | 1.2466 | 0.1358 | 0.2108 | 0.0006 | 0.0596 | 0.047 | 0.0617 | 0.0068 | 1.7542 | 2.0355 | 0.7559 | 8266.9104 | 34.6119 | 9.6144 | 9150.903 | 38.313 | 10.6425 | 11550.9699 | 48.3616 | 13.4338 | -5.9 | -2.7
7 | [13 empty] | 8266.9104 | 34.6119 | 9.6144 | 9150.903 | 38.313 | 10.6425 | 11550.9699 | 48.3616 | 13.4338
8 | [13 empty] | 8266.9104 | 34.6119 | 9.6144 | 9150.903 | 38.313 | 10.6425 | 11550.9699 | 48.3616 | 13.4338
9 | [13 empty] | 8266.9104 | 34.6119 | 9.6144 | 9150.903 | 38.313 | 10.6425 | 11550.9699 | 48.3616 | 13.4338
10 | [13 empty] | 8266.9104 | 34.6119 | 9.6144 | 9150.903 | 38.313 | 10.6425 | 11550.9699 | 48.3616 | 13.4338
11 | [13 empty] | 8266.9104 | 34.6119 | 9.6144 | 9150.903 | 38.313 | 10.6425 | 11550.9699 | 48.3616 | 13.4338
12 | [13 empty] | 8266.9104 | 34.6119 | 9.6144 | 9150.903 | 38.313 | 10.6425 | 11550.9699 | 48.3616 | 13.4338
13 | 89.2376 | 5.1156 | 1.2793 | 0.1389 | 0.2189 | 0.0006 | 0.0628 | 0.0493 | 0.0764 | 0.0091 | 1.7812 | 2.0302 | 0.7571 | 8275.9627 | 34.6498 | 9.6249 | 9160.5285 | 38.3533 | 10.6537 | 11554.457 | 48.3762 | 13.4378 | -6 | -4.6 | <0,0001 | <0,0002 | 0
14 | [13 empty] | 8275.9627 | 34.6498 | 9.6249 | 9160.5285 | 38.3533 | 10.6537 | 11554.457 | 48.3762 | 13.4378
15 | [13 empty] | 8275.9627 | 34.6498 | 9.6249 | 9160.5285 | 38.3533 | 10.6537 | 11554.457 | 48.3762 | 13.4378
16 | [13 empty] | 8275.9627 | 34.6498 | 9.6249 | 9160.5285 | 38.3533 | 10.6537 | 11554.457 | 48.3762 | 13.4378
17 | [13 empty] | 8275.9627 | 34.6498 | 9.6249 | 9160.5285 | 38.3533 | 10.6537 | 11554.457 | 48.3762 | 13.4378
18 | [13 empty] | 8275.9627 | 34.6498 | 9.6249 | 9160.5285 | 38.3533 | 10.6537 | 11554.457 | 48.3762 | 13.4378
19 | [13 empty] | 8275.9627 | 34.6498 | 9.6249 | 9160.5285 | 38.3533 | 10.6537 | 11554.457 | 48.3762 | 13.4378
20 | 89.2384 | 5.1201 | 1.2393 | 0.1359 | 0.2138 | 0.0008 | 0.0559 | 0.0456 | 0.0773 | 0.0071 | 1.7408 | 2.125 | 0.7571 | 8263.3516 | 34.597 | 9.6103 | 9146.8665 | 38.2961 | 10.6378 | 11536.5436 | 48.3012 | 13.417 | -6.3 | -4.2
21 | [13 empty] | 8263.3516 | 34.597 | 9.6103 | 9146.8665 | 38.2961 | 10.6378 | 11536.5436 | 48.3012 | 13.417
22 | [13 empty] | 8263.3516 | 34.597 | 9.6103 | 9146.8665 | 38.2961 | 10.6378 | 11536.5436 | 48.3012 | 13.417
23 | [13 empty] | 8263.3516 | 34.597 | 9.6103 | 9146.8665 | 38.2961 | 10.6378 | 11536.5436 | 48.3012 | 13.417
24 | [13 empty] | 8263.3516 | 34.597 | 9.6103 | 9146.8665 | 38.2961 | 10.6378 | 11536.5436 | 48.3012 | 13.417
25 | [13 empty] | 8263.3516 | 34.597 | 9.6103 | 9146.8665 | 38.2961 | 10.6378 | 11536.5436 | 48.3012 | 13.417
26 | [13 empty] | 8263.3516 | 34.597 | 9.6103 | 9146.8665 | 38.2961 | 10.6378 | 11536.5436 | 48.3012 | 13.417
27 | 89.214 | 5.0859 | 1.2798 | 0.1358 | 0.2152 | 0.0008 | 0.0621 | 0.0497 | 0.0712 | 0.0088 | 1.7586 | 2.1183 | 0.7575 | 8266.0744 | 34.6084 | 9.6134 | 9149.7565 | 38.3082 | 10.6412 | 11537.3079 | 48.3044 | 13.4179 | -5.2 | -3.6
28 | [13 empty] | 8266.0744 | 34.6084 | 9.6134 | 9149.7565 | 38.3082 | 10.6412 | 11537.3079 | 48.3044 | 13.4179
29 | [13 empty] | 8266.0744 | 34.6084 | 9.6134 | 9149.7565 | 38.3082 | 10.6412 | 11537.3079 | 48.3044 | 13.4179
30 | [13 empty] | 8266.0744 | 34.6084 | 9.6134 | 9149.7565 | 38.3082 | 10.6412 | 11537.3079 | 48.3044 | 13.4179
31 | [13 empty] | 8266.0744 | 34.6084 | 9.6134 | 9149.7565 | 38.3082 | 10.6412 | 11537.3079 | 48.3044 | 13.4179
Рівень одоризації відповідає чинним нормативним документам | [13 empty] | 8267.412 | 34.614 | 9.615 | 9151.3329 | 38.3148 | 10.643
Середньозважене значення теплоти згоряння:
| В.о. начальника Долинського ЛВУМГ | [8 empty] | Фрищин В.О. | [10 empty] | 2019-09-02
[11 empty] | прізвище | [5 empty] | підпис |  |  |  | дата

## додаток
Додаток до Паспорту фізико-хімічних показників природного газу. Маршрут №218
Область | ГРС, прямий споживач | Cередньозважене значення вищої теплоти згоряння
|  | ккал/м³ | МДж/м³ | кВт*год./м³
Маршрут №218 |  | 9151.3329 | 38.3148 | 10.643
Івано-Франківська | АГНКС "ОККО" ПАТ "Концерн Галнафтогаз" | 0 | 0 | 0
Івано-Франківська | Беньківці | 9152.3599 | 38.3191 | 10.6442
Івано-Франківська | Бурштин (Більшівці) | 9152.3599 | 38.3191 | 10.6442
Івано-Франківська | Бурштин (Бурштин ДРЕС) | 9150.9985 | 38.3134 | 10.6426
Івано-Франківська | ГРП Княгиничі | 9152.4077 | 38.3193 | 10.6443
Івано-Франківська | ГРП Пуків | 9152.3838 | 38.3192 | 10.6442
Івано-Франківська | Лопушня (лінія 1) | 9152.4316 | 38.3194 | 10.6443
Івано-Франківська | Рогатин (м.Рогатин) | 9152.3122 | 38.3189 | 10.6441
Тернопільська | Лопушня (лінія 2) | 9152.4077 | 38.3193 | 10.6443
В.о. начальника Долинського ЛВУМГ |  | Фрищин В.О. |  |  | 2019-09-02
|  | прізвище |  | підпис | дата