## паспорт
АТ "Укртрансгаз" | [5 empty] | ПАСПОРТ ФІЗИКО-ХІМІЧНИХ ПОКАЗНИКІВ ПРИРОДНОГО ГАЗУ №404 | [18 empty] | Маршрут №404
Філія "Оператор газотранспортної системи України" | [5 empty] | переданого Богородчанським ЛВУМГ та прийнятого АТ "Івано-Франківськгаз", АТ "Тисменицягаз"
Богородчанське ЛВУМГ
Вимірювальна хіміко-аналітична лабораторія
по газопроводу "Пасічна - Тисмениця"
Свідоцтво № ІФ 164 чинне до 04.12.2021 р. | [20 empty] | за період з 01.08.2019р. по 31.08.2019р.
Число місяця | Компонентний склад, % мол. | [11 empty] | Фізико-хімічні показники газу обчислені на основі компонентного складу, 101,325 кПа | [9 empty] | Температура точки роси вологи (Р = 3.92 МПа), °С | Температура точки роси вуглеводнів, °С | Масова концентрація сірководню, г/м3 | Масова концентрація меркаптанової сірки, г/м3 | Маса механічних домішок, г/м3
[13 empty] | Густина абсолютна, кг/м3,при 20 ºС, | Температура вимірювання/згоряння при 20/25°С
| метан, С1 | етан, С2 | пропан, С3 | ізо-бутан, і-С4 | н-бутан, н-С4 | нео-пентан, нео-С5 | ізо-пентан, і-С5 | н-пентан, н-С5 | гексани та вищі, С6+ | кисень, О2 | азот, N2 | діоксид вуглецю, CО2 |  | Теплота згоряння нижча |  |  | Теплота згоряння вища |  |  | Число Воббе вище
[14 empty] | ккал/м3 | МДж/м3 | кВт⋅год/м3 | ккал/м3 | МДж/м3 | кВт⋅год/м3 | ккал/м3 | МДж/м3 | кВт⋅год/м3
1 | [13 empty] | 8614.3595 | 36.0666 | 10.0185 | 9531.3845 | 39.906 | 11.085 | 12112.9743 | 50.7146 | 14.0874
2 | [13 empty] | 8614.3595 | 36.0666 | 10.0185 | 9531.3845 | 39.906 | 11.085 | 12112.9743 | 50.7146 | 14.0874
3 | [13 empty] | 8614.3595 | 36.0666 | 10.0185 | 9531.3845 | 39.906 | 11.085 | 12112.9743 | 50.7146 | 14.0874
4 | [13 empty] | 8614.3595 | 36.0666 | 10.0185 | 9531.3845 | 39.906 | 11.085 | 12112.9743 | 50.7146 | 14.0874
5 | [13 empty] | 8614.3595 | 36.0666 | 10.0185 | 9531.3845 | 39.906 | 11.085 | 12112.9743 | 50.7146 | 14.0874
6 | [13 empty] | 8614.3595 | 36.0666 | 10.0185 | 9531.3845 | 39.906 | 11.085 | 12112.9743 | 50.7146 | 14.0874
7 | 91.9234 | 4.0741 | 1.661 | 0.2508 | 0.425 | 0.0013 | 0.1238 | 0.1103 | 0.2154 | 0.0054 | 0.6048 | 0.6047 | 0.7455 | 8598.2613 | 35.9992 | 9.9998 | 9513.8771 | 39.8327 | 11.0646 | 12092.959 | 50.6308 | 14.0641 | 18.3 | 11.3
8 | [13 empty] | 8598.2613 | 35.9992 | 9.9998 | 9513.8771 | 39.8327 | 11.0646 | 12092.959 | 50.6308 | 14.0641
9 | [13 empty] | 8598.2613 | 35.9992 | 9.9998 | 9513.8771 | 39.8327 | 11.0646 | 12092.959 | 50.6308 | 14.0641
10 | [13 empty] | 8598.2613 | 35.9992 | 9.9998 | 9513.8771 | 39.8327 | 11.0646 | 12092.959 | 50.6308 | 14.0641
11 | [13 empty] | 8598.2613 | 35.9992 | 9.9998 | 9513.8771 | 39.8327 | 11.0646 | 12092.959 | 50.6308 | 14.0641
12 | [13 empty] | 8598.2613 | 35.9992 | 9.9998 | 9513.8771 | 39.8327 | 11.0646 | 12092.959 | 50.6308 | 14.0641 |  |  | 0,000040 | 0,000099 | 0,0000
13 | [13 empty] | 8598.2613 | 35.9992 | 9.9998 | 9513.8771 | 39.8327 | 11.0646 | 12092.959 | 50.6308 | 14.0641
14 | 92.3506 | 3.8405 | 1.514 | 0.2433 | 0.4179 | 0.0014 | 0.1236 | 0.111 | 0.2333 | 0.0027 | 0.5873 | 0.5744 | 0.7422 | 8572.3704 | 35.8908 | 9.9697 | 9486.3143 | 39.7173 | 11.0326 | 12084.48 | 50.5953 | 14.0543 | 24.5 | 15.3
15 | [13 empty] | 8572.3704 | 35.8908 | 9.9697 | 9486.3143 | 39.7173 | 11.0326 | 12084.48 | 50.5953 | 14.0543
16 | [13 empty] | 8572.3704 | 35.8908 | 9.9697 | 9486.3143 | 39.7173 | 11.0326 | 12084.48 | 50.5953 | 14.0543
17 | [13 empty] | 8572.3704 | 35.8908 | 9.9697 | 9486.3143 | 39.7173 | 11.0326 | 12084.48 | 50.5953 | 14.0543
18 | [13 empty] | 8572.3704 | 35.8908 | 9.9697 | 9486.3143 | 39.7173 | 11.0326 | 12084.48 | 50.5953 | 14.0543
19 | [13 empty] | 8572.3704 | 35.8908 | 9.9697 | 9486.3143 | 39.7173 | 11.0326 | 12084.48 | 50.5953 | 14.0543
20 | [13 empty] | 8572.3704 | 35.8908 | 9.9697 | 9486.3143 | 39.7173 | 11.0326 | 12084.48 | 50.5953 | 14.0543
21 | 92.1765 | 3.7541 | 1.5751 | 0.2718 | 0.4838 | 0.0014 | 0.1541 | 0.1334 | 0.22 | 0.0047 | 0.6097 | 0.6154 | 0.7455 | 8595.8012 | 35.9889 | 9.9969 | 9511.2259 | 39.8216 | 11.0616 | 12089.1136 | 50.6147 | 14.0596 | 27.6 | 18
22 | [13 empty] | 8595.8012 | 35.9889 | 9.9969 | 9511.2259 | 39.8216 | 11.0616 | 12089.1136 | 50.6147 | 14.0596
23 | [13 empty] | 8595.8012 | 35.9889 | 9.9969 | 9511.2259 | 39.8216 | 11.0616 | 12089.1136 | 50.6147 | 14.0596
24 | [13 empty] | 8595.8012 | 35.9889 | 9.9969 | 9511.2259 | 39.8216 | 11.0616 | 12089.1136 | 50.6147 | 14.0596
25 | [13 empty] | 8595.8012 | 35.9889 | 9.9969 | 9511.2259 | 39.8216 | 11.0616 | 12089.1136 | 50.6147 | 14.0596
26 | [13 empty] | 8595.8012 | 35.9889 | 9.9969 | 9511.2259 | 39.8216 | 11.0616 | 12089.1136 | 50.6147 | 14.0596
27 | [13 empty] | 8595.8012 | 35.9889 | 9.9969 | 9511.2259 | 39.8216 | 11.0616 | 12089.1136 | 50.6147 | 14.0596
28 | [13 empty] | 8595.8012 | 35.9889 | 9.9969 | 9511.2259 | 39.8216 | 11.0616 | 12089.1136 | 50.6147 | 14.0596
29 | 92.1526 | 3.7295 | 1.5905 | 0.2771 | 0.5015 | 0.0014 | 0.1557 | 0.1351 | 0.2191 | 0.0038 | 0.6159 | 0.6178 | 0.7461 | 8600.3632 | 36.008 | 10.0022 | 9516.0745 | 39.8419 | 11.0672 | 12090.8571 | 50.622 | 14.0617 | 23.5 | 15
30 | [13 empty] | 8600.3632 | 36.008 | 10.0022 | 9516.0745 | 39.8419 | 11.0672 | 12090.8571 | 50.622 | 14.0617
31 | [13 empty] | 8600.3632 | 36.008 | 10.0022 | 9516.0745 | 39.8419 | 11.0672 | 12090.8571 | 50.622 | 14.0617
Рівень одоризації відповідає чинним нормативним документам | [13 empty] | 8593.8666 | 35.9808 | 9.9947 | 9509.2435 | 39.8133 | 11.0593
Середньозважене значення теплоти згоряння:
| В.о. начальника Богородчанського ЛВУМГ | [8 empty] | Дерев'янко В.М. | [10 empty] | 2019-09-02
[11 empty] | прізвище | [5 empty] | підпис |  |  |  | дата

## додаток
Додаток до Паспорту фізико-хімічних показників природного газу. Маршрут №404
Область | ГРС, прямий споживач | Cередньозважене значення вищої теплоти згоряння
|  | ккал/м³ | МДж/м³ | кВт*год./м³
Маршрут №404 |  | 9509.2435 | 39.8133 | 11.0593
Івано-Франківська | ГРС с.Липове | 9510.5332 | 39.8187 | 11.0608
Івано-Франківська | ГРС с.Марківці | 9510.5571 | 39.8188 | 11.0608
Івано-Франківська | ГРС с.Перерісль | 9510.5332 | 39.8187 | 11.0608
Івано-Франківська | ГРС с.Стримба (НПЗ) | 9507.9059 | 39.8077 | 11.0577
Івано-Франківська | ГРС с.Стримба (Яремче) | 9510.5571 | 39.8188 | 11.0608
В.о.начальника Богородчанського ЛВУМГ |  | Дерев'янко В.М. |  |  | 2019-09-02
|  | прізвище |  | підпис | дата